## CL - Meio Fio
Cálculo do Comprimeito Limite - MEIO FIO
[11 empty] | Vazão (dipositivo) |  |  | Vazão (coletada) | [5 empty] | VISUALIZAÇÃO DO DISPOSITIVO | #REF!
[11 empty] | Q = 0,375 x z/n x y8/3 x S1/2 |  |  | QL = (C x i x A) / 3,6
| i (mm/h): | 122.78 |  |  |  | FALSE |  |  |  |  | Q = descarga (m3/s) |  |  | QL = vazão/m (m3/s/m)
[11 empty] | n = coeficiente de rugosidade do dispositivo |  |  | C = coeficiente de escoamento
| Dispositivo | [9 empty] | z = inverso da declividade transversal (%) |  |  | A = L x l
| C: | 0.8 | [8 empty] | y = profundidade junto a linha de fundo (m) |  |  | L = comprimento crítico do meio-fio
| Acostamento / Pista | [9 empty] | S = declividade longitudinal da rodovia (m/m) |  |  | l = largura do impluvio
| n: | 0.015 | [11 empty] | i = intensidade de chuva para t=5 min e Tr=10 anos (mm/h)
| i: | 3% |  |  |  | 2% |  |  |  |  | Obs.: Multiplicar pelo FR, quando necessário. | [8 empty] | Tipo:
| L: | 1 |  |  |  | TRUE | [13 empty] | SARJETA - NJ
[18 empty] | 17 |  | ANÁLISES
| N | Estaca | [5 empty] | Eixo | Dispositio | Extensão (m) | Vazão - Q (dispositivo) | Pista (contribuição) |  |  | Comp. Limite Máximo (m) | Comp. Limite Adotado (m) | Velocidade (m/s) | Saídas d'água | Bordo | Utilização (%) | Utilização Acum. (%)
|  | Inical |  |  | Final | [6 empty] | Decliv. - S (%) | Seção (m) | QL (m³/s)
| 1 | 120 | + | 0 | 124 | + | 0 | Arco | MFC 03 | 80 | 0.013869 | 1.495% | 3.5 | 9.5496e-05 | 145.2305 | 40 | 1.0742 | 2 | E | 27.54% | 27.54%
| 2 | 124 | + | 0 | 126 | + | 0 | Arco | MFC 03 | 40 | 0.0088771 | 0.6125% | 3.5 | 9.5496e-05 | 92.9587 | 40 | 1.0757 | 1 | E | 43.03% | 43.03%
| 3 | 175 | + | 0 | 177 | + | 0 | Arco | MFC 03 | 40 | 0.010595 | 0.8725% | 3.5 | 9.5496e-05 | 110.9481 | 40 | 1.0816 | 1 | E | 36.05% | 36.05%
| 4 | 217 | + | 10 | 219 | + | 10 | Arco | MFC 03 | 40 | 0.013409 | 1.397% | 3.5 | 9.5496e-05 | 140.4149 | 40 | 1.0825 | 1 | E | 28.49% | 28.49%
| 5 | 221 | + | 0 | 225 | + | 0 | Arco | MFC 03 | 80 | 0.017277 | 2.32% | 3.5 | 9.5496e-05 | 180.9178 | 40 | 1.0834 | 2 | E | 22.11% | 22.11%
| 6 | 120 | + | 0 | 122 | + | 0 | Arco | MFC 03 | 40 | 0.016815 | 2.198% | 3.5 | 9.5496e-05 | 176.0766 | 40 | 1.0904 | 1 | D | 22.72% | 22.72%
| 7 | 171 | + | 0 | 182 | + | 0 | Arco | MFC 03 | 220 | 0.010596 | 0.8727% | 3.5 | 9.5496e-05 | 110.9626 | 40 | 1.0814 | 6 | D | 36.05% | 36.05%
| 8 | 217 | + | 10 | 219 | + | 10 | Arco | MFC 03 | 40 | 0.013409 | 1.397% | 3.5 | 9.5496e-05 | 140.4149 | 40 | 1.0825 | 1 | D | 28.49% | 28.49%
| 9 | 221 | + | 0 | 225 | + | 0 | Arco | MFC 03 | 80 | 0.017277 | 2.32% | 3.5 | 9.5496e-05 | 180.9178 | 40 | 1.0834 | 2 | D | 22.11% | 22.11%
| 10 | 1 | + | 0 | 8 | + | 10 | AV.01 | MFC 03 | 150 | 0.008025 | 1.651% | 3.5 | 9.5496e-05 | 84.0351 | 40 | 1.0472 | 4 | D | 47.6% | 47.6%
| 11 | 8 | + | 0 | 12 | + | 0 | AV.02 | MFC 03 | 80 | 0.009434 | 2.281% | 3.5 | 9.5496e-05 | 98.7896 | 40 | 1.0527 | 2 | E | 40.49% | 40.49%
| 12 | 12 | + | 0 | 13 | + | 12 | AV.02 | MFC 03 | 32 | 0.0053367 | 0.73% | 3.5 | 9.5496e-05 | 55.8838 | 40 | 1.0737 | 1 | E | 71.58% | 71.58%
| 13 | 3 | + | 0 | 7 | + | 0 | AV.01 | MFC 03 | 80 | 0.0164 | 6.894% | 3.5 | 9.5496e-05 | 171.7325 | 40 | 1.0714 | 2 | E | 23.29% | 23.29%
| 14 | 9 | + | 0 | 12 | + | 0 | AV.02 | MFC 03 | 60 | 0.0053488 | 0.7333% | 3.5 | 9.5496e-05 | 56.0113 | 40 | 1.0712 | 2 | D | 71.41% | 71.41%
| 15 | 12 | + | 0 | 13 | + | 12 | AV.02 | MFC 03 | 32 | 0.0053367 | 0.73% | 3.5 | 9.5496e-05 | 55.8838 | 40 | 1.0737 | 1 | D | 71.58% | 71.58%
| 20 | 10 | + | 0 | 12 | + | 0 | ALÇA100 | MFC 03 | 40 | 0.018395 | 2.63% | 3.5 | 9.5496e-05 | 192.6261 | 40 | 1.0798 | 1 | D | 20.77% | 20.77%
| 21 | 2 | + | 0 | 3 | + | 10 | ALÇA200 | MFC 03 | 30 | 0.008412 | 0.55% | 3.5 | 9.5496e-05 | 88.0884 | 30 | 0.81736 | 1 | D | 34.06% | 34.06%
| 22 | 3 | + | 10 | 5 | + | 0 | ALÇA200 | MFC 03 | 30 | 0.025236 | 4.95% | 3.5 | 9.5496e-05 | 264.2651 | 30 | 0.81736 | 1 | D | 11.35% | 11.35%
.
Utilizar Fator de Redução
Utilizar acostamento/pista para escoamento
Terrenos
Comp. Limit.
MEIO FIO
DEMOLIÇÃO
Comp. Limit.
SARJETA
Comp. Limit.
VPA
Comp. Limit.
VPC
DESCIDA
ABERTURA
DISSIPADOR
TRANSPOSIÇÃO
Comp. Limit.
DRENO
Note on C8: Nota: Para quando a lâmina d'água transbordar, superando as dimensões do dispositivo.

## CL - Sarjeta
Cálculo do Comprimeito Limite - SARJETA
[13 empty] | Vazão (dipositivo) |  |  |  | Vazão (coletada) | [5 empty] | VISUALIZAÇÃO DO DISPOSITIVO | #REF!
[13 empty] | Q = 1/n x A x R2/3 x S1/2 |  |  |  | QL = (C x i x A) / 3,6
i (mm/h): | 122.78 |  |  |  | FALSE | [7 empty] | Q = descarga (m3/s) |  |  |  | QL = vazão/m (m3/s/m)
[13 empty] | n = coeficiente de rugosidade do dispositivo |  |  |  | C = coeficiente de escoamento
[13 empty] | A = área molhada (m²) |  |  |  | A = área drenada por metro linear de rodovia que contribuirá na sarjeta (km2)
[13 empty] | R = raio hidráulico (m) |  |  |  | i = intensidade de chuva para t=5 min e Tr=10 anos (mm/h)
S = declividade longitudinal da rodovia (m/m)
[13 empty] | Obs.: Multiplicar pelo FR, quando necessário. | [9 empty] | Tipo:
SZC 60-20
[9 empty] | CARACTERISTICA DO DISPOSITOVO |  |  |  |  | SEGMENTO PROJETADO |  | ÁREA DE CONTRIBUIÇÃO | [5 empty] | CÁLCULOS |  |  |  | ANÁLISES |  | ANÁLISES
N | Estaca | [5 empty] | Eixo | Dispositio | Am (m²) | Pm (m) | Rh (m) | n | Vazão - Q (dispositivo) | Extensão (m) | Greide | Pista |  | Passeio |  | Talude |  | QL (m³/s) | Comp. Limite Máximo (m) | Vel. máx. (m/s) | Comp. Limite Adotado (m) | Utilização (%) | Utilização Acum. (%) |  | Bordo |  | estaca
| Inicial |  |  | Final | [10 empty] | Decliv. - S (%) | Seção (m) | C | Seção (m) | C | Seção (m) | C | [9 empty] | inicial | final
1 | 3 | + | 0 | 14 | + | 5 | Arco | STC 73-15 | 0.05475 | 0.83708 | 0.065406 | 0.015 | 0.59252 | 225 | 0.7368% | 3.5 | 0.8 |  |  | 1.25 | 0.5 | 0.00011681 | 435.4093 | 0.92896 | 225 | 51.68% | 51.68% |  | BE | I | 3000 | 14005
2 | 14 | + | 5 | 29 | + | 0 | Arco | STC 73-15 | 0.05475 | 0.83708 | 0.065406 | 0.015 | 0.59252 | 295 | 1.279% | 4.5 | 0.8 |  |  | 1.4667 | 0.5 | 0.00014779 | 453.4102 | 1.2239 | 295 | 65.06% | 0% |  | BE | F | 14005 | 29000
3 | 61 | + | 0 | 74 | + | 0 | Arco | STC 73-15 | 0.05475 | 0.83708 | 0.065406 | 0.015 | 0.59252 | 260 | 0.9496% | 3.5 | 0.8 |  |  | 1.5 | 0.5 | 0.00012107 | 476.8959 | 1.0546 | 260 | 54.52% | 0% |  | BE | F | 61000 | 74000
4 | 76 | + | 0 | 81 | + | 0 | Arco | STC 73-15 | 0.05475 | 0.83708 | 0.065406 | 0.015 | 0.59252 | 100 | 0.902% | 3.5 | 0.8 |  |  | 1.1667 | 0.5 | 0.00011539 | 487.6818 | 1.0278 | 100 | 20.51% | 0% |  | BE | F | 76000 | 81000
5 | 113 | + | 0 | 116 | + | 0 | Arco | STC 73-15 | 0.05475 | 0.83708 | 0.065406 | 0.015 | 0.59252 | 60 | 4.922% | 3.5 | 0.8 |  |  | 1.75 | 0.5 | 0.00012534 | 1048.7617 | 2.4009 | 60 | 5.721% | 0% |  | BE | F | 113000 | 116000
6 | 130 | + | 0 | 150 | + | 0 | Arco | STC 73-15 | 0.05475 | 0.83708 | 0.065406 | 0.015 | 0.59252 | 400 | 2.23% | 3.5 | 0.8 |  |  | 2.1905 | 0.5 | 0.00013285 | 666.0715 | 1.6162 | 400 | 60.05% | 0% |  | BE | I | 130000 | 150000
7 | 190 | + | 0 | 191 | + | 0 | Arco | STC 73-15 | 0.05475 | 0.83708 | 0.065406 | 0.015 | 0.59252 | 20 | 0.87% | 3.5 | 0.8 |  |  | 1 | 0.5 | 0.00011255 | 491.0478 | 1.0094 | 20 | 4.073% | 0% |  | BE | F | 190000 | 191000
8 | 199 | + | 0 | 217 | + | 10 | Arco | STC 73-15 | 0.05475 | 0.83708 | 0.065406 | 0.015 | 0.59252 | 370 | 5.355% | 3.5 | 0.8 |  |  | 9.2632 | 0.5 | 0.00025346 | 540.9744 | 2.5044 | 370 | 68.4% | 0% |  | BE | F | 199000 | 217010
9 | 225 | + | 0 | 274 | + | 0 | Arco | STC 88-20 | 0.088 | 1.04 | 0.084613 | 0.015 | 1.1307 | 980 | 5.184% | 3.5 | 0.8 |  |  | 5.72 | 0.5 | 0.00019304 | 1333.6311 | 2.9255 | 980 | 73.48% | 0% |  | BE | I | 225000 | 274000
10 | 8 | + | 0 | 13 | + | 0 | Arco | STC 73-15 | 0.05475 | 0.83708 | 0.065406 | 0.015 | 0.59252 | 100 | 0.524% | 3.5 | 0.8 |  |  | 1 | 0.5 | 0.00011255 | 381.0919 | 0.7834 | 100 | 26.24% | 0% |  | BD | I | 8000 | 13000
11 | 109 | + | 0 | 117 | + | 0 | Arco | STC 73-15 | 0.05475 | 0.83708 | 0.065406 | 0.015 | 0.59252 | 160 | 4.342% | 3.5 | 0.8 |  |  | 1.6667 | 0.5 | 0.00012392 | 996.349 | 2.2551 | 160 | 16.06% | 0% |  | BD | F | 109000 | 117000
12 | 133 | + | 0 | 140 | + | 0 | Arco | STC 73-15 | 0.05475 | 0.83708 | 0.065406 | 0.015 | 0.59252 | 140 | 2.721% | 3.5 | 0.8 |  |  | 1.75 | 0.5 | 0.00012534 | 779.8646 | 1.7853 | 140 | 17.95% | 0% |  | BD | I | 133000 | 140000
13 | 202 | + | 0 | 217 | + | 10 | Arco | STC 73-15 | 0.05475 | 0.83708 | 0.065406 | 0.015 | 0.59252 | 310 | 5.581% | 3.5 | 0.8 |  |  | 8 | 0.5 | 0.00023192 | 603.5666 | 2.5567 | 310 | 51.36% | 0% |  | BD | F | 202000 | 217010
14 | 225 | + | 0 | 271 | + | 0 | Arco | STC 88-20 | 0.088 | 1.04 | 0.084613 | 0.015 | 1.1307 | 920 | 5.414% | 3.5 | 0.8 |  |  | 7.7021 | 0.5 | 0.00022684 | 1159.8632 | 2.9898 | 920 | 79.32% | 0% |  | BD | I | 225000 | 271000
15 | 23 | + | 0 | 28 | + | 0 | BordoDireito | STC 73-15 | 0.05475 | 0.83708 | 0.065406 | 0.015 | 0.59252 | 100 | 1.08% | 3.5 | 0.8 |  |  | 2 | 0.5 | 0.0001296 | 475.1233 | 1.1247 | 100 | 21.05% | 0% |  | BD | I | 23000 | 28000
16 | 28 | + | 0 | 32 | + | 10 | BordoDireito | STC 73-15 | 0.05475 | 0.83708 | 0.065406 | 0.015 | 0.59252 | 90 | 1.519% | 3.5 | 0.8 |  |  | 2 | 0.5 | 0.0001296 | 563.4269 | 1.3337 | 90 | 15.97% | 0% |  | BD | F | 28000 | 32010
17 | 38 | + | 0 | 47 | + | 0 | BordoDireito | STC 73-15 | 0.05475 | 0.83708 | 0.065406 | 0.015 | 0.59252 | 180 | 6.557% | 3.5 | 0.8 |  |  | 2 | 0.5 | 0.0001296 | 1170.6741 | 2.7712 | 180 | 15.38% | 0% |  | BD | F | 38000 | 47000
18 | 22 | + | 10 | 31 | + | 5 | BordoEsquerdo | STC 73-15 | 0.05475 | 0.83708 | 0.065406 | 0.015 | 0.59252 | 175 | 6.558% | 3.5 | 0.8 |  |  | 2 | 0.5 | 0.0001296 | 1170.7733 | 2.7714 | 175 | 14.95% | 0% |  | BD | I | 22010 | 31005
19 | 38 | + | 0 | 40 | + | 0 | BordoEsquerdo | STC 73-15 | 0.05475 | 0.83708 | 0.065406 | 0.015 | 0.59252 | 40 | 1.605% | 3.5 | 0.8 |  |  | 2 | 0.5 | 0.0001296 | 579.2046 | 1.3711 | 40 | 6.906% | 0% |  | BD | I | 38000 | 40000
20 | 40 | + | 0 | 47 | + | 15 | BordoEsquerdo | STC 73-15 | 0.05475 | 0.83708 | 0.065406 | 0.015 | 0.59252 | 155 | 1.05% | 3.5 | 0.8 |  |  | 2 | 0.5 | 0.0001296 | 468.4779 | 1.109 | 155 | 33.09% | 0% |  | BD | F | 40000 | 47015
21 | 2 | + | 15 | 3 | + | 5 | AV.01 | STCC 100-25 | 0.125 | 1.118 | 0.1118 | 0.015 | 1.934 | 10 | 6.5% | 7 | 0.8 |  | 0 | 4.25 | 0.5 | 0.00033594 | 1467.7455 | 3.9446 | 10 | 0.6813% | 0% |  | BE | F | 2015 | 3005
22 | 3 | + | 3 | 7 | + | 0 | AV.01 | STCC 100-25 | 0.125 | 1.118 | 0.1118 | 0.015 | 1.934 | 77 | 5.85% | 7 | 0.8 |  | 0 | 4.25 | 0.5 | 0.00033594 | 1392.4256 | 3.7422 | 77 | 5.53% | 0% |  | BE | I | 3003 | 7000
128
129
130
131
132
133
134
135
136
137
138
139
140
141
142
143
144
145
146
147
148
149
150
151
152
153
154
155
156
157
158
159
160
161
162
163
164
165
166
167
168
169
170
171
172
173
174
175
176
177
178
179
180
181
182
183
184
185
186
187
188
189
190
191
192
193
194
195
196
197
198
199
200
201
202
203
204
205
206
207
208
209
210
211
212
213
214
215
216
217
218
219
220
221
222
223
224
225
226
227
228
229
230
231
232
233
234
235
236
237
238
239
240
241
242
243
244
245
246
247
248
249
250
251
252
Utilizar Fator de Redução
Terrenos
Comp. Limit.
MEIO FIO
DEMOLIÇÃO
Comp. Limit.
SARJETA
Comp. Limit.
VPA
Comp. Limit.
VPC
DESCIDA
ABERTURA
DISSIPADOR
TRANSPOSIÇÃO
Comp. Limit.
DRENO

## CL - VPA
Cálculo do Comprimeito Limite - VPA
[14 empty] | Vazão (dipositivo) |  |  |  |  | Vazão (coletada) | [5 empty] | VISUALIZAÇÃO DO DISPOSITIVO | #REF!
[14 empty] | Q = 1/n x A x R2/3 x S1/2 |  |  |  |  | QL = (C x i x A) / 3,6
i (mm/h): | 122.78 |  |  |  | FALSE | [8 empty] | Q = descarga (m3/s) |  |  |  |  | QL = vazão/m (m3/s/m)
[14 empty] | n = coeficiente de rugosidade do dispositivo |  |  |  |  | C = coeficiente de escoamento
[14 empty] | A = área molhada (m²) |  |  |  |  | A = área drenada por metro linear de rodovia que contribuirá na valeta (km2)
[14 empty] | R = raio hidráulico (m) |  |  |  |  | i = intensidade de chuva para t=5 min e Tr=10 anos (mm/h)
S = declividade longitudinal da rodovia (m/m)
[14 empty] | Obs.: Multiplicar pelo FR, quando necessário. | [10 empty] | Tipo:
VPAC 120-30
[10 empty] | CARACTERISTICA DO DISPOSITOVO |  |  |  |  | SEGMENTO PROJETADO |  | ÁREA DE CONTRIBUIÇÃO | [6 empty] | CÁLCULOS |  |  | ANÁLISES
N | Estaca | [5 empty] | Eixo | Bordo | Dispositio | Am (m²) | Pm (m) | Rh (m) | n | Vazão - Q (dispositivo) | Extensão (m) | Declividade S (%) | Área Drenada por Metro Linear (km²) | [6 empty] | QL (m³/s) | Comp. Limite Máximo (m) | Vel. máx. (m/s) | % (trecho) | % (total) |  |  |  | estaca
| Inical |  |  | Final | [12 empty] | Pista (m²) | C | Acostamento (m²) | C | Externa total (m²) | C | Área (km²) | [8 empty] | inicial | final
1 | 32 | + | 0 | 41 | + | 15 | Arco | E | VPAC 120-30 | 0.27 | 1.4485 | 0.1864 | 0.015 | 5.8735 | 195 | 1.677% | 6.16 | 0.8 |  |  | 7800 | 0.3 | 4.616e-05 | 0.00057734 | 1317.446 | 2.8171 | 14.8% | 30.62% | F | LANÇAR | CAIXA | 32000 | 41000
2 | 42 | + | 5 | 57 | + | 0 | Arco | E | VPAC 120-30 | 0.27 | 1.4485 | 0.1864 | 0.015 | 5.8735 | 295 | 1.068% | 6.16 | 0.8 |  |  | 11800 | 0.3 | 4.616e-05 | 0.00057734 | 1051.115 | 2.2476 | 28.07% | 70.07% | F | LIGAR |  | 42000 | 57000
2 | 83 | + | 0 | 87 | + | 15 | Arco | E | VPAC 120-30 | 0.27 | 1.4485 | 0.1864 | 0.015 | 5.8735 | 95 | 0.975% | 6.16 | 0.8 |  |  | 3800 | 0.3 | 4.616e-05 | 0.00057734 | 1004.5431 | 2.148 | 9.457% | 70.07% | F | LANÇAR | CAIXA | 83000 | 87000
3 | 88 | + | 5 | 113 | + | 0 | Arco | E | VPAC 120-30 | 0.27 | 1.4485 | 0.1864 | 0.015 | 5.8735 | 495 | 1.393% | 6.16 | 0.8 |  |  | 19800 | 0.3 | 4.616e-05 | 0.00057734 | 1200.7534 | 2.5676 | 41.22% | 45% | F | LIGAR |  | 88000 | 113000
3 | 116 | + | 0 | 118 | + | 0 | Arco | E | VPAC 120-30 | 0.27 | 1.4485 | 0.1864 | 0.015 | 5.8735 | 40 | 4.2% | 6.16 | 0.8 |  |  | 1600 | 0.3 | 4.616e-05 | 0.00057734 | 2084.9273 | 4.4582 | 1.919% | 45% | F | LANÇAR | DISS | 116000 | 118000
6 | 167 | + | 0 | 177 | + | 0 | Arco | E | VPAC 120-30 | 0.27 | 1.4485 | 0.1864 | 0.015 | 5.8735 | 200 | 1.502% | 6.16 | 0.8 |  |  | 8000 | 0.3 | 4.616e-05 | 0.00057734 | 1246.926 | 2.6663 | 16.04% | 23.54% | F | LANÇAR | DISS | 167000 | 177000
7 | 177 | + | 15 | 183 | + | 0 | Arco | E | VPAC 120-30 | 0.27 | 1.4485 | 0.1864 | 0.015 | 5.8735 | 105 | 0.325% | 6.16 | 0.8 |  |  | 4200 | 0.3 | 4.616e-05 | 0.00057734 | 579.9732 | 1.2402 | 18.1% | 18.1% | I | LIGAR | DISS | 177000 | 183000
8 | 217 | + | 10 | 219 | + | 0 | Arco | E | VPAC 120-30 | 0.27 | 1.4485 | 0.1864 | 0.015 | 5.8735 | 30 | 4.25% | 6.16 | 0.8 |  |  | 1200 | 0.3 | 4.616e-05 | 0.00057734 | 2097.3009 | 4.4846 | 1.43% | 16.46% | F | LANÇAR | DISS | 217000 | 219000
9 | 221 | + | 10 | 225 | + | 0 | Arco | D | VPAC 120-30 | 0.27 | 1.4485 | 0.1864 | 0.015 | 5.8735 | 70 | 4.25% | 6.16 | 0.8 |  |  | 2800 | 0.3 | 4.616e-05 | 0.00057734 | 2097.3009 | 4.4846 | 3.338% | 9.802% | I | LANÇAR | DISS | 221000 | 225000
12 | 274 | + | 0 | 286 | + | 0 | Arco | E | VPAC 120-30 | 0.27 | 1.4485 | 0.1864 | 0.015 | 5.8735 | 240 | 1.777% | 6.16 | 0.8 |  |  | 9600 | 0.3 | 4.616e-05 | 0.00057734 | 1356.1277 | 2.8998 | 17.7% | 32.54% | I | LIGAR |  | 274000 | 286000
13 | 1 | + | 0 | 2 | + | 5 | AV.01 | D | VPAC 120-30 | 0.27 | 1.4485 | 0.1864 | 0.015 | 5.8735 | 25 | 4.22% | 6.16 | 0.8 |  |  | 1000 | 0.3 | 4.616e-05 | 0.00057734 | 2089.8856 | 4.4688 | 1.196% | 1.196% | F | LANÇAR | DISS | 1000 | 2000
14 | 3 | + | 5 | 7 | + | 0 | AV.01 | D | VPAC 120-30 | 0.27 | 1.4485 | 0.1864 | 0.015 | 5.8735 | 75 | 3.7% | 6.16 | 0.8 |  |  | 3000 | 0.3 | 4.616e-05 | 0.00057734 | 1956.8933 | 4.1844 | 3.833% | 3.833% | I | LANÇAR | DISS | 3000 | 7000
15 | 7 | + | 5 | 12 | + | 10 | AV.02 | D | VPAC 120-30 | 0.27 | 1.4485 | 0.1864 | 0.015 | 5.8735 | 105 | 4.23% | 6.16 | 0.8 |  |  | 4200 | 0.3 | 4.616e-05 | 0.00057734 | 2092.3603 | 4.4741 | 5.018% | 5.018% | F | LANÇAR | CAIXA | 7000 | 12000
Utilizar Fator de Redução
Terrenos
Comp. Limit.
MEIO FIO
DEMOLIÇÃO
Comp. Limit.
SARJETA
Comp. Limit.
VPA
Comp. Limit.
VPC
DESCIDA
ABERTURA
DISSIPADOR
TRANSPOSIÇÃO
Comp. Limit.
DRENO
Note on C14: Nota: Para valetas em sequencia deve ser utilizado o mesmo número
Note on U15: Nota: Área por metro linear
Note on W15: Nota: Área por metro linear
Note on Y15: Nota: Área de contribuição externa total

## CL - VPC
Cálculo do Comprimeito Limite - VPC
[14 empty] | Vazão (dipositivo) |  |  |  |  | Vazão (coletada) | [5 empty] | VISUALIZAÇÃO DO DISPOSITIVO | #REF!
[14 empty] | Q = 1/n x A x R2/3 x S1/2 |  |  |  |  | QL = (C x i x A) / 3,6
i (mm/h): | 122.78 |  |  |  | FALSE | [8 empty] | Q = descarga (m3/s) |  |  |  |  | QL = vazão/m (m3/s/m)
[14 empty] | n = coeficiente de rugosidade do dispositivo |  |  |  |  | C = coeficiente de escoamento
[14 empty] | A = área molhada (m²) |  |  |  |  | A = área drenada por metro linear de rodovia que contribuirá na valeta (km2)
[14 empty] | R = raio hidráulico (m) |  |  |  |  | i = intensidade de chuva para t=5 min e Tr=10 anos (mm/h)
S = declividade longitudinal da rodovia (m/m)
[14 empty] | Obs.: Multiplicar pelo FR, quando necessário. | [10 empty] | Tipo:
VPCG 120-30
[10 empty] | CARACTERISTICA DO DISPOSITOVO |  |  |  |  | SEGMENTO PROJETADO |  | ÁREA DE CONTRIBUIÇÃO | [6 empty] | CÁLCULOS |  |  | ANÁLISES
N | Estaca | [5 empty] | Eixo | Bordo | Dispositio | Am (m²) | Pm (m) | Rh (m) | n | Vazão - Q (dispositivo) | Extensão (m) | Declividade S (%) | Área Drenada por Metro Linear (km²) | [6 empty] | QL (m³/s) | Comp. Limite Máximo (m) | Vel. máx. (m/s) | % (trecho) | % (total) |  |  |  | estaca
| Inical |  |  | Final | [12 empty] | Pista (m²) | C | Acostamento (m²) | C | Externa total (m²) | C | Área (km²) | [8 empty] | inicial | final
1 | 18 | + | 0 | 32 | + | 0 | Arco | E | VPCC 120-30 | 0.27 | 1.4485 | 0.1864 | 0.015 | 5.8735 | 280 | 1.261% | 6.16 | 0.8 |  |  | 5600 | 0.3 | 2.616e-05 | 0.00037271 | 1769.8896 | 2.4431 | 15.82% | 30.62% | F | LIGAR |  | 18000 | 32000
2 | 57 | + | 0 | 83 | + | 0 | Arco | E | VPCC 120-30 | 0.27 | 1.4485 | 0.1864 | 0.015 | 5.8735 | 520 | 1.028% | 6.16 | 0.8 |  |  | 10400 | 0.3 | 2.616e-05 | 0.00037271 | 1597.5032 | 2.2052 | 32.55% | 70.07% | F | LIGAR |  | 57000 | 83000
3 | 113 | + | 0 | 116 | + | 0 | Arco | E | VPCC 120-30 | 0.27 | 1.4485 | 0.1864 | 0.015 | 5.8735 | 60 | 4.2% | 6.16 | 0.8 |  |  | 1200 | 0.3 | 2.616e-05 | 0.00037271 | 3229.6532 | 4.4582 | 1.858% | 45% | F | LIGAR |  | 113000 | 116000
4 | 131 | + | 0 | 154 | + | 0 | Arco | E | VPCC 120-30 | 0.27 | 1.4485 | 0.1864 | 0.015 | 5.8735 | 460 | 1.571% | 6.16 | 0.8 |  |  | 9200 | 0.3 | 2.616e-05 | 0.00037271 | 1975.1328 | 2.7265 | 23.29% | 23.29% | I | LANÇAR | DISS | 131000 | 154000
5 | 156 | + | 0 | 159 | + | 15 | Arco | E | VPCC 120-30 | 0.27 | 1.4485 | 0.1864 | 0.015 | 5.8735 | 75 | 0.4175% | 6.16 | 0.8 |  |  | 1500 | 0.3 | 2.616e-05 | 0.00037271 | 1018.2619 | 1.4056 | 7.365% | 7.365% | F | LANÇAR | DISS | 156000 | 159000
6 | 160 | + | 5 | 167 | + | 0 | Arco | E | VPCC 120-30 | 0.27 | 1.4485 | 0.1864 | 0.015 | 5.8735 | 135 | 1.304% | 6.16 | 0.8 |  |  | 2700 | 0.3 | 2.616e-05 | 0.00037271 | 1799.4028 | 2.4839 | 7.502% | 23.54% | F | LIGAR |  | 160000 | 167000
8 | 194 | + | 0 | 217 | + | 10 | Arco | E | VPCC 120-30 | 0.27 | 1.4485 | 0.1864 | 0.015 | 5.8735 | 470 | 3.936% | 6.16 | 0.8 |  |  | 9400 | 0.3 | 2.616e-05 | 0.00037271 | 3126.5191 | 4.3158 | 15.03% | 16.46% | F | LIGAR |  | 194000 | 217000
9 | 225 | + | 0 | 235 | + | 10 | Arco | D | VPCC 120-30 | 0.27 | 1.4485 | 0.1864 | 0.015 | 5.8735 | 210 | 4.25% | 6.16 | 0.8 |  |  | 4200 | 0.3 | 2.616e-05 | 0.00037271 | 3248.8204 | 4.4846 | 6.464% | 9.802% | I | LIGAR |  | 225000 | 235000
10 | 236 | + | 0 | 242 | + | 15 | Arco | D | VPCC 120-30 | 0.27 | 1.4485 | 0.1864 | 0.015 | 5.8735 | 135 | 4.1% | 6.16 | 0.8 |  |  | 2700 | 0.3 | 2.616e-05 | 0.00037271 | 3190.9733 | 4.4048 | 4.231% | 4.231% | I | LANÇAR | DISS | 236000 | 242000
11 | 243 | + | 5 | 249 | + | 0 | Arco | D | VPCC 120-30 | 0.27 | 1.4485 | 0.1864 | 0.015 | 5.8735 | 115 | 4.21% | 6.16 | 0.8 |  |  | 2300 | 0.3 | 2.616e-05 | 0.00037271 | 3233.4957 | 4.4635 | 3.557% | 3.557% | I | LANÇAR | DISS | 243000 | 249000
12 | 266 | + | 0 | 274 | + | 0 | Arco | E | VPCC 120-30 | 0.27 | 1.4485 | 0.1864 | 0.015 | 5.8735 | 160 | 0.7306% | 6.16 | 0.8 |  |  | 3200 | 0.3 | 2.616e-05 | 0.00037271 | 1346.9698 | 1.8593 | 11.88% | 32.54% | I | LANÇAR | DISS | 266000 | 274000
12 | 286 | + | 0 | 289 | + | 0 | Arco | E | VPCC 120-30 | 0.27 | 1.4485 | 0.1864 | 0.015 | 5.8735 | 60 | 1.65% | 6.16 | 0.8 |  |  | 1200 | 0.3 | 2.616e-05 | 0.00037271 | 2024.2923 | 2.7943 | 2.964% | 32.54% | I | LIGAR |  | 286000 | 289000
Utilizar Fator de Redução
Terrenos
Comp. Limit.
MEIO FIO
DEMOLIÇÃO
Comp. Limit.
SARJETA
Comp. Limit.
VPA
Comp. Limit.
VPC
DESCIDA
ABERTURA
DISSIPADOR
TRANSPOSIÇÃO
Comp. Limit.
DRENO
Note on C14: Nota: Para valetas em sequencia deve ser utilizado o mesmo número