## SIN HORIZONTAL_1
SINALIZAÇÃO HORIZONTAL - MARCAS LONGITUDINAIS - AVENIDA NICOLAU ABRÃO
| Figura |  | Código | Descrição |  | Largura da faixa (m) | Localização inicial | [5 empty] | Localização final | [5 empty] | Prancha |  | Cadência |  |  | Material | Espessura (mm) |  | Ext. (km) | Área (m²)
[7 empty] | Coordenadas UTM |  | km | Estaca |  |  | Coordenadas UTM |  | km | Estaca |  |  |  |  | Traço (m) | Espaçamento (m)
[7 empty] | Leste (E) | Norte (N) |  |  |  |  | Leste (E) | Norte (N)
|  |  | LFO-3 | Linha Dupla Contínua |  | 0.15 | 187318.1036 | 8077288.051 | - | 2 | + | 14.41 | 187303.6325 | 7986287.6417 | - | 3 | + | 9.42 | - |  | Cont. | - |  | B. de Resina Acrílica Emulsionada em Água | 0.5 |  | 0.015 | 4.5 | 15
[31 empty] | SINALIZAÇÃO HORIZONTAL - MARCAS LONGITUDINAIS - AVENIDA NICOLAU ABRÃO |  |  |  | SINALIZAÇÃO HORIZONTAL - MARCAS LONGITUDINAIS - RUA ACESSO |  |  |  | SINALIZAÇÃO HORIZONTAL - MARCAS LONGITUDINAIS - RUA VB SEIS |  |  |  | SINALIZAÇÃO HORIZONTAL - MARCAS LONGITUDINAIS - RUA ADEMAR FERRUGEM / PISTA NORTE |  |  | SINALIZAÇÃO HORIZONTAL - MARCAS LONGITUDINAIS - RUA ADEMAR FERRUGEM / PISTA SUL |  |  | SINALIZAÇÃO HORIZONTAL - MARCAS LONGITUDINAIS - RUA ADEMAR FERRUGEM / ROTATÓRIA |  |  | SINALIZAÇÃO HORIZONTAL - MARCAS LONGITUDINAIS - ARCO VIÁRIO |  |  | SINALIZAÇÃO HORIZONTAL - MARCAS LONGITUDINAIS - GO-210
|  |  | LBO | Linha de Bordo - LD |  | 0.15 | 187357.5074 | 7986310.2156 | - | 0 | + | 10 | 187302.4845 | 7986290.8206 | - | 3 | + | 9.42 | - |  | Cont. | - |  | B. de Resina Acrílica Emulsionada em Água | 0.5 |  | 0.058504 | 8.7756 | 58.5038
[32 empty] | Extensão | Área |  |  | Extensão | Área |  |  | Extensão | Área |  |  | Extensão | Área |  | Extensão | Área |  | Extensão | Área |  | Extensão | Área |  | Extensão | Área
|  |  | LBO | Linha de Bordo - LE |  | 0.15 | 187343.999 | 7986292.7892 | - | 2 | + | 11.74 | 187311.7461 | 7986286.3153 | - | 3 | + | 1.46 | - |  | Cont. | - |  | B. de Resina Acrílica Emulsionada em Água | 0.5 |  | 0.034061 | 5.1091 | 34.0609 |  | LFO-1 | 0 | 0 |  | LFO-1 | 0 | 0 |  | LFO-1 | 0 | 0 |  | LFO-1 | 0 | 0 | LFO-1 | 0 | 0 | LFO-1 | 0 | 0 | LFO-1 | 0 | 0 | LFO-1 | 0 | 0
[31 empty] | LFO-2 | 0 | 0 |  | LFO-2 | 0 | 0 |  | LFO-2 | 0 | 0 |  | LFO-2 | 0 | 0 | LFO-2 | 0 | 0 | LFO-2 | 0 | 0 | LFO-2 | 2280 | 85.5 | LFO-2 | 579.7442 | 21.7404
| SINALIZAÇÃO HORIZONTAL - MARCAS LONGITUDINAIS - RUA ACESSO | [29 empty] | LFO-3 | 15 | 4.5 |  | LFO-3 | 15 | 4.5 |  | LFO-3 | 15 | 4.5 |  | LFO-3 | 0 | 0 | LFO-3 | 0 | 0 | LFO-3 | 0 | 0 | LFO-3 | 2663.7829 | 799.1349 | LFO-3 | 540.4663 | 162.1399
[31 empty] | LFO-4 | 0 | 0 |  | LFO-4 | 0 | 0 |  | LFO-4 | 0 | 0 |  | LFO-4 | 0 | 0 | LFO-4 | 0 | 0 | LFO-4 | 0 | 0 | LFO-4 | 800 | 120 | LFO-4 | 160 | 24
| Figura |  | Código | Descrição |  | Largura da faixa (m) | Localização inicial | [5 empty] | Localização final | [5 empty] | Prancha |  | Cadência |  |  | Material | Espessura (mm) |  | Ext. (km) | Área (m²) |  |  | LMS-1 | 0 | 0 |  | LMS-1 | 0 | 0 |  | LMS-1 | 0 | 0 |  | LMS-1 | 44.5624 | 6.6844 | LMS-1 | 63.7373 | 9.5606 | LMS-1 | 10.0933 | 1.514 | LMS-1 | 0 | 0 | LMS-1 | 120 | 18
[7 empty] | Coordenadas UTM |  | km | Estaca |  |  | Coordenadas UTM |  | km | Estaca |  |  |  |  | Traço (m) | Espaçamento (m) | [7 empty] | 2:6 |  |  | 0 |  |  |  | 0 |  |  |  | 0 |  |  |  | 0 |  |  | 0 |  |  | 0 |  |  | 0 |  |  | 0
[7 empty] | Leste (E) | Norte (N) |  |  |  |  | Leste (E) | Norte (N) | [15 empty] | 3:9 | LMS-2 | 0 | 0 | 3:9 | LMS-2 | 0 | 0 | 3:9 | LMS-2 | 0 | 0 | 3:9 | LMS-2 | 239.1714 | 8.9689 | LMS-2 | 210.5574 | 31.5836 | LMS-2 | 71.0247 | 10.6537 | LMS-2 | 0 | 0 | LMS-2 | 0 | 0
|  |  | LFO-3 | Linha Dupla Contínua |  | 0.15 | 187343.5596 | 7986265.7572 | - | 0 | + | 4.52 | 187348.6629 | 7986297.5542 | - | 1 | + | 18 | - |  | Cont. | - |  | B. de Resina Acrílica Emulsionada em Água | 0.5 |  | 0.015 | 4.5 | 15 |  | LBO | 92.5647 | 13.8847 |  | LBO | 84.9806 | 12.7471 |  | LBO | 73.7376 | 11.0606 |  | LBO | 551.1086 | 82.6663 | LBO | 548.7618 | 82.3143 | LBO | 57.4825 | 8.6224 | LBO | 11483.33 | 1722.4995 | LBO | 2726.0666 | 408.91
[31 empty] | LCO | 0 | 0 |  | LCO | 0 | 0 |  | LCO | 0 | 0 |  | LCO | 0 | 0 | LCO | 0 | 0 | LCO | 0 | 0 | LCO | 0 | 0 | LCO | 703.4284 | 52.7571
|  |  | LBO | Linha de Bordo - LD |  | 0.15 | 187362.1627 | 7986260.9146 | - | 0 | + | 4.52 | 187360.4877 | 7986304.1232 | - | 2 | + | 3.384 | - |  | Cont. | - |  | B. de Resina Acrílica Emulsionada em Água | 0.5 |  | 0.056374 | 8.4562 | 56.3744 | B | LCA (branca) | 0 | 0 | B | LCA (branca) | 0 | 0 | B | LCA (branca) | 0 | 0 | B | LCA (branca) | 0 | 0 | LCA (branca) | 0 | 0 | LCA (branca) | 156.5067 | 23.476 | LCA (branca) | 247.372 | 37.1058 | LCA (branca) | 422.4448 | 63.3667
[30 empty] | A | LCA (amarela) | 0 | 0 | A | LCA (amarela) | 0 | 0 | A | LCA (amarela) | 0 | 0 | A | LCA (amarela) | 0 | 0 | LCA (amarela) | 0 | 0 | LCA (amarela) | 0 | 0 | LCA (amarela) | 0 | 0 | LCA (amarela) | 0 | 0
|  |  | LBO | Linha de Bordo - LE |  | 0.15 | 187336.5757 | 7986267.1142 | - | 0 | + | 4.52 | 187343.999 | 7986292.7892 | - | 1 | + | 10.73 | - |  | Cont. | - |  | B. de Resina Acrílica Emulsionada em Água | 0.5 |  | 0.028606 | 4.2909 | 28.6062 |  | LRE | 0 | 0 |  | LRE | 0 | 0 |  | LRE | 0 | 0 |  | LRE | 0 | 0 | LRE | 0 | 0 | LRE | 0 | 0 | LRE | 0 | 0 | LRE | 0 | 0
[31 empty] | PEM | 0 | 0 |  | PEM | 0 | 0 |  | PEM | 0 | 0 |  | PEM | 0 | 0 | PEM | 0 | 0 | PEM | 0 | 0 | PEM | 0 | 0 | PEM | 0 | 0
| SINALIZAÇÃO HORIZONTAL - MARCAS LONGITUDINAIS - RUA VB SEIS | [29 empty] | MOF | 0 | 0 |  | MOF | 0 | 0 |  | MOF | 0 | 0 |  | MOF | 0 | 0 | MOF | 0 | 0 | MOF | 0 | 0 | MOF | 0 | 0 | MOF | 0 | 0
[31 empty] | SIP | 0 | 0 |  | SIP | 0 | 0 |  | SIP | 0 | 0 |  | SIP | 0 | 0 | SIP | 0 | 0 | SIP | 0 | 0 | SIP | 0 | 0 | SIP | 0 | 0
| Figura |  | Código | Descrição |  | Largura da faixa (m) | Localização inicial | [5 empty] | Localização final | [5 empty] | Prancha |  | Cadência |  |  | Material | Espessura (mm) |  | Ext. (km) | Área (m²) |  |  | PARE | 0 | 0 |  | PARE | 0 | 0 |  | PARE | 0 | 0 |  | PARE | 0 | 0 | PARE | 0 | 0 | PARE | 0 | 0 | PARE | 0 | 0 | PARE | 0 | 0
[7 empty] | Coordenadas UTM |  | km | Estaca |  |  | Coordenadas UTM |  | km | Estaca |  |  |  |  | Traço (m) | Espaçamento (m) | [7 empty] | B | ZPA (branca) | 0 | 0 | B | ZPA (branca) | 0 | 0 | B | ZPA (branca) | 0 | 0 | B | ZPA (branca) | 0 | 0 | ZPA (branca) | 0 | 0 | ZPA (branca) | 0 | 0 | ZPA (branca) | 0 | 0 | ZPA (branca) | 0 | 0
[7 empty] | Leste (E) | Norte (N) |  |  |  |  | Leste (E) | Norte (N) | [15 empty] | A | ZPA (amarela) | 0 | 0 | A | ZPA (amarela) | 0 | 0 | A | ZPA (amarela) | 0 | 0 | A | ZPA (amarela) | 0 | 0 | ZPA (amarela) | 0 | 0 | ZPA (amarela) | 0 | 0 | ZPA (amarela) | 0 | 0 | ZPA (amarela) | 0 | 0
|  |  | LFO-3 | Linha Dupla Contínua |  | 0.15 | 187325.7977 | 7986264.6662 | - | 2 | + | 3.83 | 187311.083 | 7986267.5822 | - | 2 | + | 18.33 | - |  | Cont. | - |  | B. de Resina Acrílica Emulsionada em Água | 0.5 |  | 0.015 | 4.5 | 15 |  | CRUZ | 0 | 0 |  | CRUZ | 0 | 0 |  | CRUZ | 0 | 0 |  | CRUZ | 0 | 0 | CRUZ | 0 | 0 | CRUZ | 0 | 0 | CRUZ | 0 | 0 | CRUZ | 0 | 0
|  |  | LBO | Linha de Bordo - LD |  | 0.15 | 187336.5757 | 7986267.1142 | - | 1 | + | 13.53 | 187312.541 | 7986270.6613 | - | 2 | + | 17.75 | - |  | Cont. | - |  | B. de Resina Acrílica Emulsionada em Água | 0.5 |  | 0.024486 | 3.6729 | 24.4861
|  |  | LBO | Linha de Bordo - LE |  | 0.15 | 187360.8632 | 7986254.357 | - | 0 | + | 4.52 | 187312.55 | 7986263.9311 | - | 1 | + | 10.73 | - |  | Cont. | - |  | B. de Resina Acrílica Emulsionada em Água | 0.5 |  | 0.049251 | 7.3877 | 49.2515
SINALIZAÇÃO HORIZONTAL - MARCAS LONGITUDINAIS - RUA ADEMAR FERRUGEM / PISTA NORTE
| Figura |  | Código | Descrição |  | Largura da faixa (m) | Localização inicial | [5 empty] | Localização final | [5 empty] | Prancha |  | Cadência |  |  | Material | Espessura (mm) |  | Ext. (km) | Área (m²)
[7 empty] | Coordenadas UTM |  | km | Estaca |  |  | Coordenadas UTM |  | km | Estaca |  |  |  |  | Traço (m) | Espaçamento (m)
[7 empty] | Leste (E) | Norte (N) |  |  |  |  | Leste (E) | Norte (N)
|  |  | LMS-1 | Linha Simples Contínua |  | 0.15 | 187277.9889 | 7986258.3335 | - | 5 | + | 3.45 | 187286.2828 | 7986283.9274 | - | 6 | + | 12.63 | - |  | Cont. | - |  | B. de Resina Acrílica Emulsionada em Água | 0.5 |  | 0.027084 | 4.0626 | 27.0843
|  |  | LMS-1 | Linha Simples Contínua |  | 0.15 | 187291.2803 | 7986294.8233 | - | 7 | + | 2.52 | 187298.5669 | 7986310.71 | - | 8 | + | 0 | - |  | Cont. | - |  | B. de Resina Acrílica Emulsionada em Água | 0.5 |  | 0.017478 | 2.6217 | 17.4781
|  |  | LMS-2 | Linha Simples Seccionada |  | 0.15 | 187258.5542 | 7986156.7933 | - | 0 | + | 0 | 187275.3998 | 7986244.8062 | - | 4 | + | 9.68 | - |  | 3 | 9 |  | B. de Resina Acrílica Emulsionada em Água | 0.5 |  | 0.08961 | 3.3604 | 89.6105
|  |  | LMS-2 | Linha Simples Seccionada |  | 0.15 | 187298.5669 | 7986310.71 | - | 8 | + | 0 | 187343.7149 | 7986440.0394 | - | 15 | + | 9.56 | - |  | 3 | 9 |  | B. de Resina Acrílica Emulsionada em Água | 0.5 |  | 0.14956 | 5.6085 | 149.5609
|  |  | LBO | Linha de Bordo - LE Cant. |  | 0.15 | 187255.313 | 7986157,.4137 | - | 0 | + | 0 | 187276.6122 | 7986233.5859 | - | 4 | + | 10.4 | - |  | Cont. | - |  | B. de Resina Acrílica Emulsionada em Água | 0.5 |  | 0.089717 | 13.4575 | 89.7169
|  |  | LBO | Linha de Bordo - LD |  | 0.15 | 187261.7954 | 7986156.173 | - | 0 | + | 0 | 187312.541 | 7986270.6613 | - | 3 | + | 18.61 | - |  | Cont. | - |  | B. de Resina Acrílica Emulsionada em Água | 0.5 |  | 0.078818 | 11.8227 | 78.8182
|  |  | LBO | Linha de Bordo - LE Cant. |  | 0.15 | 187273.0953 | 7986258.7298 | - | 5 | + | 2.78 | 187282.606 | 7986287.4043 | - | 6 | + | 12.63 | - |  | Cont. | - |  | B. de Resina Acrílica Emulsionada em Água | 0.5 |  | 0.033032 | 4.9549 | 33.0324
|  |  | LBO | Linha de Bordo - LD |  | 0.15 | 187281.5441 | 7986257.7185 | - | 5 | + | 2.78 | 187312.541 | 7986270.6613 | - | 6 | + | 11.21 | - |  | Cont. | - |  | B. de Resina Acrílica Emulsionada em Água | 0.5 |  | 0.027375 | 4.1063 | 27.375
|  |  | LBO | Linha de Bordo - LE Cant. |  | 0.15 | 187289.4733 | 7986298.7992 | - | 7 | + | 5.45 | 187339.8227 | 7986405.1804 | - | 13 | + | 15.36 | - |  | Cont. | - |  | B. de Resina Acrílica Emulsionada em Água | 0.5 |  | 0.13331 | 19.9967 | 133.3113
|  |  | LBO | Linha de Bordo - LD |  | 0.15 | 187296.4554 | 7986298.1895 | - | 7 | + | 7.41 | 187346.9799 | 7986440.5187 | - | 15 | + | 9.56 | - |  | Cont. | - |  | B. de Resina Acrílica Emulsionada em Água | 0.5 |  | 0.16372 | 24.5583 | 163.7219
|  |  | LBO | Linha de Bordo - LE Cant. |  | 0.15 | 187338.9762 | 7986416.7515 | - | 14 |  | 7.05 | 187340.4499 | 7986439.56 | - | 15 | + | 9.56 | - |  | Cont. | - |  | B. de Resina Acrílica Emulsionada em Água | 0.5 |  | 0.025133 | 3.7699 | 25.1329
[6 empty] | Legenda: | [13 empty] | PREFEITURA MUNICIPAL DE CATALÃO
PROJETO DE SINALIZAÇÃO
[20 empty] | ARCO VIÁRIO DE CATALÃO |  |  | Rua Eduardo Bonachela, DIMIC, Catalão-GO
[20 empty] | TIPO DE OBRA: Infraestrutura |  |  | AUTOR DO PROJETO: ENG°. SAMUEL G. CARRILHO
CONTEÚDO: AnteProjeto de Sinalização (Projeto Básico)
1 |  | Emissão Inicial |  |  | 2025-11-25
nº |  | Descrição | [17 empty] | TÍTULO: Notas de Serviço |  |  |  | ESCALA: Sem Escala |  | FOLHA: 31
CONTROLE DE REVISÕES
SINALIZAÇÃO HORIZONTAL - MARCAS LONGITUDINAIS - RUA ADEMAR FERRUGEM / PISTA SUL
| Figura |  | Código | Descrição |  | Largura da faixa (m) | Localização inicial | [5 empty] | Localização final | [5 empty] | Prancha |  | Cadência |  |  | Material | Espessura (mm) |  | Ext. (km) | Área (m²)
[7 empty] | Coordenadas UTM |  | km | Estaca |  |  | Coordenadas UTM |  | km | Estaca |  |  |  |  | Traço (m) | Espaçamento (m)
[7 empty] | Leste (E) | Norte (N) |  |  |  |  | Leste (E) | Norte (N)
|  |  | LMS-1 | Linha Simples Contínua |  | 0.15 | 187307.4793 | 7986345.4841 | - | 6 | + | 0 | 187287.5325 | 7986309.9013 | - | 8 | + | 1 | - |  | Cont. | - |  | B. de Resina Acrílica Emulsionada em Água | 0.5 |  | 0.041006 | 6.1509 | 41.0057
|  |  | LMS-1 | Linha Simples Contínua |  | 0.15 | 187277.1324 | 7986286.7644 | - | 9 | + | 6.37 | 187269.6746 | 7986265.4289 | - | 10 | + | 9.1 | - |  | Cont. | - |  | B. de Resina Acrílica Emulsionada em Água | 0.5 |  | 0.022732 | 3.4097 | 22.7316
|  |  | LMS-2 | Linha Simples Seccionada |  | 0.15 | 187329.4646 | 7986458.2521 | - | 0 | + | 0 | 187307.4793 | 7986345.4841 | - | 6 | + | 0 | - |  | 3 | 9 |  | B. de Resina Acrílica Emulsionada em Água | 0.5 |  | 0.12 | 17.9998 | 119.9985
|  |  | LMS-2 | Linha Simples Seccionada |  | 0.15 | 187266.2207 | 7986247.4613 | - | 11 | + | 7.4 | 187249.2111 | 7986158.5142 | - | 16 | + | 0 | - |  | 3 | 9 |  | B. de Resina Acrílica Emulsionada em Água | 0.5 |  | 0.090559 | 13.5838 | 90.5589
|  |  | LBO | Linha de Bordo - LE Cant. |  | 0.15 | 187332.7631 | 7986458.3512 | - | 0 | + | 0 | 187338.9954 | 7986416.7538 | - | 2 | + | 2.31 | - |  | Cont. | - |  | B. de Resina Acrílica Emulsionada em Água | 0.5 |  | 0.044788 | 6.7182 | 44.7879
|  |  | LBO | Linha de Bordo - LD |  | 0.15 | 187326.166 | 7986458.153 | - | 0 | + | 0 | 187286.9055 | 7986316.5958 | - | 7 | + | 14.86 | - |  | Cont. | - |  | B. de Resina Acrílica Emulsionada em Água | 0.5 |  | 0.15364 | 23.0459 | 153.6396
|  |  | LBO | Linha de Bordo - LE Cant. |  | 0.15 | 187339.8223 | 7986405.1804 | - | 2 | + | 13.85 | 187286.8386 | 7986300.0109 | - | 8 | + | 11.01 | - |  | Cont. | - |  | B. de Resina Acrílica Emulsionada em Água | 0.5 |  | 0.1231 | 18.4647 | 123.098
|  |  | LBO | Linha de Bordo - LE Cant. |  | 0.15 | 187282.606 | 7986287.4043 | - | 9 | + | 4.15 | 187273.0634 | 7986258.7309 | - | 10 | + | 14.5 | - |  | Cont. | - |  | B. de Resina Acrílica Emulsionada em Água | 0.5 |  | 0.032536 | 4.8804 | 32.5363
|  |  | LBO | Linha de Bordo - LD |  | 0.15 | 187272.5949 | 7986285.6128 | - | 9 | + | 9.61 | 187266.0207 | 7986266.202 | - | 10 | + | 14.5 | - |  | Cont. | - |  | B. de Resina Acrílica Emulsionada em Água | 0.5 |  | 0.02085 | 3.1275 | 20.8499
|  |  | LBO | Linha de Bordo - LE Cant. |  | 0.15 | 187269.3379 | 7986246.1202 | - | 11 | + | 8.2 | 187252.4523 | 7986157.8939 | - | 16 | + | 0 | - |  | Cont. | - |  | B. de Resina Acrílica Emulsionada em Água | 0.5 |  | 0.089828 | 13.4742 | 89.8277
|  |  | LBO | Linha de Bordo - LD |  | 0.15 | 187261.2016 | 7986241.7485 | - | 11 | + | 13.8 | 187245.8367 | 7986159.143 | - | 16 | + | 0 | - |  | Cont. | - |  | B. de Resina Acrílica Emulsionada em Água | 0.5 |  | 0.084022 | 12.6034 | 84.0224
SINALIZAÇÃO HORIZONTAL - MARCAS LONGITUDINAIS - RUA ADEMAR FERRUGEM / ROTATÓRIA
| Figura |  | Código | Descrição |  | Largura da faixa (m) | Localização inicial | [5 empty] | Localização final | [5 empty] | Prancha |  | Cadência |  |  | Material | Espessura (mm) |  | Ext. (km) | Área (m²)
[7 empty] | Coordenadas UTM |  | km | Estaca |  |  | Coordenadas UTM |  | km | Estaca |  |  |  |  | Traço (m) | Espaçamento (m)
[7 empty] | Leste (E) | Norte (N) |  |  |  |  | Leste (E) | Norte (N)
|  |  | LMS-1 | Linha Simples Contínua |  | 0.15 | 187295.7469 | 7986283.2418 | - | 0 | + | 11.65 | 187292.4944 | 7986287.0831 | - | 0 | + | 16.53 | - |  | Cont. | - |  | B. de Resina Acrílica Emulsionada em Água | 0.5 |  | 0.0050472 | 0.75708 | 5.0472
|  |  | LMS-1 | Linha Simples Contínua |  | 0.15 | 187261.3759 | 7986264.5816 | - | 3 | + | 14.03 | 187264.004 | 7986260.2902 | - | 4 | + | 0 | - |  | Cont. | - |  | B. de Resina Acrílica Emulsionada em Água | 0.5 |  | 0.0050461 | 0.75692 | 5.0461
|  |  | LMS-2 | Linha Simples Seccionada |  | 0.15 | 187298.8891 | 7986272.5737 | - | 0 | + | 0 | 187295.7469 | 7986283.2418 | - | 0 | + | 11.65 | - |  | 3 | 9 |  | B. de Resina Acrílica Emulsionada em Água | 0.5 |  | 0.011276 | 1.6914 | 11.2758
|  |  | LMS-2 | Linha Simples Seccionada |  | 0.15 | 187273.2644 | 7986291.2618 | - | 1 | + | 18.46 | 187261.3759 | 7986264.5816 | - | 3 | + | 14.03 | - |  | 3 | 9 |  | B. de Resina Acrílica Emulsionada em Água | 0.5 |  | 0.032599 | 4.8898 | 32.5988
|  |  | LMS-2 | Linha Simples Seccionada |  | 0.15 | 187282.8926 | 7986253.3178 | - | 5 | + | 2.55 | 187298.8891 | 7986272.5737 | - | 6 | + | 11.48 | - |  | 3 | 9 |  | B. de Resina Acrílica Emulsionada em Água | 0.5 |  | 0.02715 | 4.0725 | 27.1501
|  |  | LBO | Linha de Bordo - LE Cant. |  | 0.15 | 187294.5837 | 7986272.5819 | - | 0 | + | 0 | 187289.9822 | 7986283.2098 | - | 0 | + | 11.65 | - |  | Cont. | - |  | B. de Resina Acrílica Emulsionada em Água | 0.5 |  | 0.011993 | 1.799 | 11.9931
|  |  | LBO | Linha de Bordo - LE Cant. |  | 0.15 | 187272.5949 | 7986285.6128 | - | 2 | + | 0 | 187266.0207 | 7986266.202 | - | 4 | + | 0 | - |  | Cont. | - |  | B. de Resina Acrílica Emulsionada em Água | 0.5 |  | 0.023727 | 3.5591 | 23.727
|  |  | LBO | Linha de Bordo - LE Cant. |  | 0.15 | 187281.5441 | 7986257.7185 | - | 5 | + | 0 | 187294.5837 | 7986272.5819 | - | 6 | + | 11.48 | - |  | Cont. | - |  | B. de Resina Acrílica Emulsionada em Água | 0.5 |  | 0.021762 | 3.2644 | 21.7624
|  |  | LCA (branca) | Linha de Canalização - LD |  | 0.15 | 187312.541 | 7986270.6613 | - | 0 | + | 0 | 187311.7461 | 7986286.3153 | - | 0 | + | 10.32 | - |  | Cont. | - |  | B. de Resina Acrílica Emulsionada em Água | 0.5 |  | 0.026227 | 3.934 | 26.2268
|  |  | LCA (branca) | Linha de Canalização - LD |  | 0.15 | 187302.4845 | 7986290.8206 | - | 0 | + | 10.32 | 187296.4554 | 7986298.1895 | - | 1 | + | 0 | - |  | Cont. | - |  | B. de Resina Acrílica Emulsionada em Água | 0.5 |  | 0.014765 | 2.2147 | 14.7649
|  |  | LCA (branca) | Linha de Canalização - LD |  | 0.15 | 187289.4746 | 7986298.8019 | - | 1 | + | 4.29 | 187286.8386 | 7986300.0109 | - | 1 | + | 8.3 | - |  | Cont. | - |  | B. de Resina Acrílica Emulsionada em Água | 0.5 |  | 0.0079593 | 1.1939 | 7.9593
|  |  | LCA (branca) | Linha de Canalização - LD |  | 0.15 | 187286.9055 | 7986316.5958 | - | 1 | + | 15.5 | 187266.844 | 7986294.9361 | - | 2 | + | 3.98 | - |  | Cont. | - |  | B. de Resina Acrílica Emulsionada em Água | 0.5 |  | 0.031293 | 4.694 | 31.293
|  |  | LCA (branca) | Linha de Canalização - LD |  | 0.15 | 187258.946 | 7986257.4594 | - | 4 | + | 0 | 187261.2016 | 7986241.7485 | - | 4 | + | 2.48 | - |  | Cont. | - |  | B. de Resina Acrílica Emulsionada em Água | 0.5 |  | 0.016614 | 2.4921 | 16.6141
|  |  | LCA (branca) | Linha de Canalização - LD |  | 0.15 | 187269.3379 | 7986246.1202 | - | 4 | + | 8.25 | 187272.1786 | 7986245.531 | - | 4 | + | 12.16 | - |  | Cont. | - |  | B. de Resina Acrílica Emulsionada em Água | 0.5 |  | 0.0076251 | 1.1438 | 7.6251
|  |  | LCA (branca) | Linha de Canalização - LD |  | 0.15 | 187276.6122 | 7986233.5859 | - | 5 | + | 0 | 187312.55 | 7986263.9311 | - | 6 | + | 5.2 | - |  | Cont. | - |  | B. de Resina Acrílica Emulsionada em Água | 0.5 |  | 0.052024 | 7.8035 | 52.0235
[6 empty] | Legenda: | [13 empty] | PREFEITURA MUNICIPAL DE CATALÃO
PROJETO DE SINALIZAÇÃO
[20 empty] | ARCO VIÁRIO DE CATALÃO |  |  | Rua Eduardo Bonachela, DIMIC, Catalão-GO
[20 empty] | TIPO DE OBRA: Infraestrutura |  |  | AUTOR DO PROJETO: ENG°. SAMUEL G. CARRILHO
CONTEÚDO: AnteProjeto de Sinalização (Projeto Básico)
1 |  | Emissão Inicial |  |  | 2025-11-25
nº |  | Descrição | [17 empty] | TÍTULO: Notas de Serviço |  |  |  | ESCALA: Sem Escala |  | FOLHA: 32
CONTROLE DE REVISÕES
SINALIZAÇÃO HORIZONTAL - MARCAS LONGITUDINAIS - ARCO VIÁRIO
| Figura |  | Código | Descrição |  | Largura da faixa (m) | Localização inicial | [5 empty] | Localização final | [5 empty] | Prancha |  | Cadência |  |  | Material | Espessura (mm) |  | Ext. (km) | Área (m²)
[7 empty] | Coordenadas UTM |  | km | Estaca |  |  | Coordenadas UTM |  | km | Estaca |  |  |  |  | Traço (m) | Espaçamento (m)
[7 empty] | Leste (E) | Norte (N) |  |  |  |  | Leste (E) | Norte (N)
|  |  | LFO-2 | Linha Simples Seccionada |  | 0.15 | 186781.6868 | 7986203.1666 | - | 26 | + | 0 | 185890,.6476 | 7986329.3091 | - | 71 | + | 0 | - |  | 3 | 9 |  | B. de Resina Acrílica Emulsionada em Água | 0.5 |  | 0.9 | 33.75 | 900
|  |  | LFO-2 | Linha Simples Seccionada |  | 0.15 | 185444.5473 | 7986275.5531 | - | 94 | + | 0 | 185314.5077 | 7986223.6909 | - | 101 | + | 0 | - |  | 3 | 9 |  | B. de Resina Acrílica Emulsionada em Água | 0.5 |  | 0.14 | 5.25 | 140
|  |  | LFO-2 | Linha Simples Seccionada |  | 0.15 | 184655,.9932 | 7986373.3959 | - | 137 | + | 0 | 184194.3731 | 7986504.9514 | - | 161 | + | 0 | - |  | 3 | 9 |  | B. de Resina Acrílica Emulsionada em Água | 0.5 |  | 0.48 | 18 | 480
|  |  | LFO-2 | Linha Simples Seccionada |  | 0.15 | 183889.8326 | 7986679.5742 | - | 179 | + | 0 | 183569.2418 | 7986950.2734 | - | 200 | + | 0 | - |  | 3 | 9 |  | B. de Resina Acrílica Emulsionada em Água | 0.5 |  | 0.42 | 15.75 | 420
|  |  | LFO-2 | Linha Simples Seccionada |  | 0.15 | 183622.4753 | 7987859.6014 | - | 255 | + | 0 | 183901.7263 | 7988052.5348 | - | 272 | + | 0 | - |  | 3 | 9 |  | B. de Resina Acrílica Emulsionada em Água | 0.5 |  | 0.34 | 12.75 | 340
|  |  | LFO-3 | Linha Dupla Contínua |  | 0.15 | 187238.3427 | 7986278.6806 | - | 4 | + | 2.06 | 186860.4273 | 7986189.0267 | - | 22 | + | 0 | - |  | Cont. | - |  | B. de Resina Acrílica Emulsionada em Água | 0.5 |  | 0.41498 | 124.4948 | 414.9826
|  |  | LFO-3 | Linha Dupla Contínua |  | 0.15 | 185811.3787 | 7986340.1003 | - | 75 | + | 0 | 185518.8557 | 7986305.1886 | - | 90 | + | 0 | - |  | Cont. | - |  | B. de Resina Acrílica Emulsionada em Água | 0.5 |  | 0.30008 | 90.0232 | 300.0772
|  |  | LFO-3 | Linha Dupla Contínua |  | 0.15 | 185240.1993 | 7986194.0554 | - | 105 | + | 0 | 184713.6957 | 7986356.9514 | - | 134 | + | 0 | - |  | Cont. | - |  | B. de Resina Acrílica Emulsionada em Água | 0.5 |  | 0.5799 | 173.9704 | 579.9014
|  |  | LFO-3 | Linha Dupla Contínua |  | 0.15 | 184117.4364 | 7986526.8774 | - | 165 | + | 0 | 183946.4907 | 7986623.0954 | - | 175 | + | 0 | - |  | Cont. | - |  | B. de Resina Acrílica Emulsionada em Água | 0.5 |  | 0.19992 | 59.9772 | 199.924
|  |  | LFO-3 | Linha Dupla Contínua |  | 0.15 | 183506.5314 | 7986999.9463 | - | 204 | + | 0 | 183551.1041 | 7987823.4653 | - | 251 | + | 0 | - |  | Cont. | - |  | B. de Resina Acrílica Emulsionada em Água | 0.5 |  | 0.9403 | 282.0903 | 940.3011
|  |  | LFO-3 | Linha Dupla Contínua |  | 0.15 | 183964.7518 | 7988101.8074 | - | 279 | + | 0 | 184073.723 | 7988295.3598 | - | 287 | + | 8.48 | - |  | Cont. | - |  | B. de Resina Acrílica Emulsionada em Água | 0.5 |  | 0.2286 | 68.579 | 228.5966
|  |  | LFO-4 | Linha Contínua/Seccionada |  | 0.15 | 186860.4273 | 7986189.0267 | - | 22 | + | 0 | 186781.6868 | 7986203.1666 | - | 26 | + | 0 | - |  | Cont. | - |  | B. de Resina Acrílica Emulsionada em Água | 0.5 |  | 0.08 | 12 | 80
[21 empty] | 3 | 3 |  |  |  |  | 0.08 | 6
|  |  | LFO-4 | Linha Contínua/Seccionada |  | 0.15 | 185890,.6476 | 7986329.3091 | - | 71 | + | 0 | 185811.,3787 | 7986340.1003 | - | 75 | + | 0 | - |  | Cont. | - |  | B. de Resina Acrílica Emulsionada em Água | 0.5 |  | 0.08 | 12 | 80
[21 empty] | 3 | 3 |  |  |  |  | 0.08 | 6
|  |  | LFO-4 | Linha Contínua/Seccionada |  | 0.15 | 185518.8557 | 7986305.1886 | - | 90 | + | 0 | 185444.5473 | 7986275.5531 | - | 94 | + | 0 | - |  | Cont. | - |  | B. de Resina Acrílica Emulsionada em Água | 0.5 |  | 0.08 | 12 | 80
[21 empty] | 3 | 3 |  |  |  |  | 0.08 | 6
|  |  | LFO-4 | Linha Contínua/Seccionada |  | 0.15 | 185314.5077 | 7986223.6909 | - | 101 | + | 0 | 185240.1993 | 7986194.0554 | - | 105 | + | 0 | - |  | Cont. | - |  | B. de Resina Acrílica Emulsionada em Água | 0.5 |  | 0.08 | 12 | 80
[21 empty] | 3 | 3 |  |  |  |  | 0.08 | 6
|  |  | LFO-4 | Linha Contínua/Seccionada |  | 0.15 | 184713.6957 | 7986356.9514 | - | 134 | + | 0 | 184655.9932 | 7986373.3959 | - | 137 | + | 0 | - |  | Cont. | - |  | B. de Resina Acrílica Emulsionada em Água | 0.5 |  | 0.08 | 12 | 80
[21 empty] | 3 | 3 |  |  |  |  | 0.08 | 6
|  |  | LFO-4 | Linha Contínua/Seccionada |  | 0.15 | 184194.3731 | 7986504.9514 | - | 161 | + | 0 | 184117.4364 | 7986526.8774 | - | 165 | + | 0 | - |  | Cont. | - |  | B. de Resina Acrílica Emulsionada em Água | 0.5 |  | 0.08 | 12 | 80
[21 empty] | 3 | 3 |  |  |  |  | 0.08 | 6
|  |  | LFO-4 | Linha Contínua/Seccionada |  | 0.15 | 183946.4907 | 7986623.0954 | - | 175 | + | 0 | 183889.8326 | 7986679.5742 | - | 179 | + | 0 | - |  | Cont. | - |  | B. de Resina Acrílica Emulsionada em Água | 0.5 |  | 0.08 | 12 | 80
[21 empty] | 3 | 3 |  |  |  |  | 0.08 | 6
|  |  | LFO-4 | Linha Contínua/Seccionada |  | 0.15 | 183569.2418 | 7986950.2734 | - | 200 | + | 0 | 183506.5314 | 7986999.9463 | - | 204 | + | 0 | - |  | Cont. | - |  | B. de Resina Acrílica Emulsionada em Água | 0.5 |  | 0.08 | 12 | 80
[21 empty] | 3 | 3 |  |  |  |  | 0.08 | 6
|  |  | LFO-4 | Linha Contínua/Seccionada |  | 0.15 | 183551.1041 | 7987823.4653 | - | 251 | + | 0 | 183622.4753 | 7987859.6014 | - | 255 | + | 0 | - |  | Cont. | - |  | B. de Resina Acrílica Emulsionada em Água | 0.5 |  | 0.08 | 12 | 80
[21 empty] | 3 | 3 |  |  |  |  | 0.08 | 6
|  |  | LFO-4 | Linha Contínua/Seccionada |  | 0.15 | 183901.7263 | 7988052.5348 | - | 272 | + | 0 | 183964.7518 | 7988101.8074 | - | 276 | + | 0 | - |  | Cont. | - |  | B. de Resina Acrílica Emulsionada em Água | 0.5 |  | 0.08 | 12 | 80
[21 empty] | 3 | 3 |  |  |  |  | 0.08 | 6
|  |  | LBO | Linha de Bordo - LD |  | 0.15 | 187266.844 | 7986294.9361 | - | 2 | + | 4 | 187226.2425 | 7986280.4117 | - | 4 | + | 13.32 | - |  | Cont. | - |  | B. de Resina Acrílica Emulsionada em Água | 0.5 |  | 0.043376 | 6.5064 | 43.3758
|  |  | LBO | Linha de Bordo - LD Cant. |  | 0.15 | 187253.5673 | 7986283.1413 | - | 2 | + | 5.97 | 187238.3142 | 7986278.8719 | - | 4 | + | 2.06 | - |  | Cont. | - |  | B. de Resina Acrílica Emulsionada em Água | 0.5 |  | 0.015844 | 2.3767 | 15.8444
|  |  | LBO | Linha de Bordo - LE |  | 0.15 | 187258.946 | 7986257.4594 | - | 3 | + | 0 | 187228.6477 | 7986271.1555 | - | 4 | + | 13.32 | - |  | Cont. | - |  | B. de Resina Acrílica Emulsionada em Água | 0.5 |  | 0.035917 | 5.3875 | 35.9169
|  |  | LBO | Linha de Bordo - LE Cant. |  | 0.15 | 187251.5535 | 7986274.3184 | - | 3 | + | 6.6 | 187238.3729 | 7986278.4769 | - | 4 | + | 2.06 | - |  | Cont. | - |  | B. de Resina Acrílica Emulsionada em Água | 0.5 |  | 0.013917 | 2.0875 | 13.9168
|  |  | LBO | Linha de Bordo - LD |  | 0.15 | 187162.3045 | 7986258.7721 | - | 5 | + | 3.17 | 184059.9772 | 7988229.0057 | - | 284 | + | 0.76 | - |  | Cont. | - |  | B. de Resina Acrílica Emulsionada em Água | 0.5 |  | 5.5696 | 835.4336 | 5569.5572
|  |  | LBO | Linha de Bordo - LE |  | 0.15 | 187164.8707 | 7986252.2427 | - | 5 | + | 3.17 | 184052.662 | 7988229.109 | - | 283 | + | 19.02 | - |  | Cont. | - |  | B. de Resina Acrílica Emulsionada em Água | 0.5 |  | 5.5839 | 837.5803 | 5583.8688
|  |  | LBO | Linha de Bordo - LD |  | 0.15 | 184074.1933 | 7988274.2249 | - | 286 | + | 11.27 | 184101.1032 | 7988329.0617 | - | 289 | + | 7.04 | - |  | Cont. | - |  | B. de Resina Acrílica Emulsionada em Água | 0.5 |  | 0.062115 | 9.3172 | 62.115
|  |  | LBO | Linha de Bordo - LD Cant. |  | 0.15 | 184073.9743 | 7988295.34 | - | 287 | + | 8.47 | 184083.2701 | 7988329.7987 | - | 289 | + | 4.18 | - |  | Cont. | - |  | B. de Resina Acrílica Emulsionada em Água | 0.5 |  | 0.048862 | 7.3293 | 48.8618
|  |  | LBO | Linha de Bordo - LE |  | 0.15 | 184063.6571 | 7988279.8166 | - | 286 | + | 8.53 | 184065.03 | 7988335.3288 | - | 289 | + | 7.04 | - |  | Cont. | - |  | B. de Resina Acrílica Emulsionada em Água | 0.5 |  | 0.057368 | 8.6053 | 57.3685
|  |  | LBO | Linha de Bordo - LE Cant. |  | 0.15 | 184073.5335 | 7988295.4605 | - | 287 | + | 8.47 | 184083.2701 | 7988329.7987 | - | 289 | + | 4.18 | - |  | Cont. | - |  | B. de Resina Acrílica Emulsionada em Água | 0.5 |  | 0.052505 | 7.8757 | 52.5048
[6 empty] | Legenda: | [13 empty] | PREFEITURA MUNICIPAL DE CATALÃO
PROJETO DE SINALIZAÇÃO
[20 empty] | ARCO VIÁRIO DE CATALÃO |  |  | Rua Eduardo Bonachela, DIMIC, Catalão-GO
[20 empty] | TIPO DE OBRA: Infraestrutura |  |  | AUTOR DO PROJETO: ENG°. SAMUEL G. CARRILHO
CONTEÚDO: AnteProjeto de Sinalização (Projeto Básico)
1 |  | Emissão Inicial |  |  | 2025-11-25
nº |  | Descrição | [17 empty] | TÍTULO: Notas de Serviço |  |  |  | ESCALA: Sem Escala |  | FOLHA: 33
CONTROLE DE REVISÕES
SINALIZAÇÃO HORIZONTAL - MARCAS LONGITUDINAIS - ARCO VIÁRIO CATALÃO
| Figura |  | Código | Descrição |  | Largura da faixa (m) | Localização inicial | [5 empty] | Localização final | [5 empty] | Prancha |  | Cadência |  |  | Material | Espessura (mm) |  | Ext. (km) | Área (m²)
[7 empty] | Coordenadas UTM |  | km | Estaca |  |  | Coordenadas UTM |  | km | Estaca |  |  |  |  | Traço (m) | Espaçamento (m)
[7 empty] | Leste (E) | Norte (N) |  |  |  |  | Leste (E) | Norte (N)
|  |  | LCA (branca) | Linha de Canalização - LD |  | 0.15 | 187253.5673 | 7986283.1413 | - | 3 | + | 6.17 | 187251.5535 | 7986274.3184 | - | 3 | + | 6.17 | - |  | Cont. | - |  | B. de Resina Acrílica Emulsionada em Água | 0.5 |  | 0.013788 | 2.0682 | 13.788
|  |  | LCA (branca) | Linha de Canalização - LD |  | 0.15 | 187226.2425 | 7986280.4117 | - | 4 | + | 13.32 | 187311.7461 | 7986258.7721 | - | 5 | + | 3.17 | - |  | Cont. | - |  | B. de Resina Acrílica Emulsionada em Água | 0.5 |  | 0.067573 | 10.1359 | 67.5727
|  |  | LCA (branca) | Linha de Canalização - LE |  | 0.15 | 187228.6477 | 7986271.1555 | - | 4 | + | 13.32 | 187164.8707 | 7986252.2427 | - | 5 | + | 3.17 | - |  | Cont. | - |  | B. de Resina Acrílica Emulsionada em Água | 0.5 |  | 0.066724 | 10.0086 | 66.7242
|  |  | LCA (branca) | Linha de Canalização - LD |  | 0.15 | 184059.9772 | 7988229.0057 | - | 284 | + | 0.76 | 184074.1933 | 7988274.2249 | - | 286 | + | 8.53 | - |  | Cont. | - |  | B. de Resina Acrílica Emulsionada em Água | 0.5 |  | 0.047401 | 7.1102 | 47.4012
|  |  | LCA (branca) | Linha de Canalização - LE |  | 0.15 | 184052.662 | 7988229.109 | - | 284 | + | 0.76 | 184063.6571 | 7988279.8166 | - | 286 | + | 11.27 | - |  | Cont. | - |  | B. de Resina Acrílica Emulsionada em Água | 0.5 |  | 0.051886 | 7.7829 | 51.8859
SINALIZAÇÃO HORIZONTAL - MARCAS LONGITUDINAIS - GO-210
| Figura |  | Código | Descrição |  | Largura da faixa (m) | Localização inicial | [5 empty] | Localização final | [5 empty] | Prancha |  | Cadência |  |  | Material | Espessura (mm) |  | Ext. (km) | Área (m²)
[7 empty] | Coordenadas UTM |  | km | Estaca |  |  | Coordenadas UTM |  | km | Estaca |  |  |  |  | Traço (m) | Espaçamento (m)
[7 empty] | Leste (E) | Norte (N) |  |  |  |  | Leste (E) | Norte (N)
|  |  | LFO-2 | Linha Simples Seccionada |  | 0.15 | 183403.4734 | 7988333.5328 | - | 0 | + | 0 | 183742.2771 | 7988339.9306 | - | 17 | + | 0 | - |  | 3 | 9 |  | B. de Resina Acrílica Emulsionada em Água | 0.5 |  | 0.23947 | 8.9803 | 239.474
|  |  | LFO-2 | Linha Simples Seccionada |  | 0.15 | 184441.9583 | 7988353.165 | - | 52 | + | 0 | 184782.1748 | 7988349.0321 | - | 69 | + | 0 | - |  | 3 | 9 |  | B. de Resina Acrílica Emulsionada em Água | 0.5 |  | 0.34027 | 12.7601 | 340.2702
|  |  | LFO-3 | Linha Dupla Contínua |  | 0.15 | 183822.0961 | 7988345.3092 | - | 21 | + | 0 | 184362.125 | 7988355.0057 | - | 48 | + | 0 | - |  | Cont. | - |  | B. de Resina Acrílica Emulsionada em Água | 0.5 |  | 0.54047 | 162.1399 | 540.4663
|  |  | LFO-4 | Linha Contínua/Seccionada |  | 0.15 | 183742.2771 | 7988339.9306 | - | 17 | + | 0 | 183822.0961 | 7988345.3092 | - | 21 | + | 0 | - |  | Cont. | - |  | B. de Resina Acrílica Emulsionada em Água | 0.5 |  | 0.08 | 12 | 80
[21 empty] | 3 | 3 |  |  |  |  | 0.08 | 6
|  |  | LFO-4 | Linha Contínua/Seccionada |  | 0.15 | 184362.125 | 7988355.0057 | - | 48 | + | 0 | 184441.9583 | 7988353.165 | - | 52 | + | 0 | - |  | Cont. | - |  | B. de Resina Acrílica Emulsionada em Água | 0.5 |  | 0.08 | 12 | 80
[21 empty] | 3 | 3 |  |  |  |  | 0.08 | 6
|  |  | LMS-1 | Linha Simples Contínua - LD |  | 0.15 | 184014.8814 | 7988353.0754 | - | 30 | + | 12.89 | 184044.858 | 7988354.2601 | - | 32 | + | 2.89 | - |  | Cont. | - |  | B. de Resina Acrílica Emulsionada em Água | 0.5 |  | 0.03 | 4.5 | 30
|  |  | LMS-1 | Linha Simples Contínua - LE |  | 0.15 | 184012.0915 | 7988359.9706 | - | 30 | + | 10.53 | 184042.0681 | 7988361.1553 | - | 32 | + | 0.54 | - |  | Cont. | - |  | B. de Resina Acrílica Emulsionada em Água | 0.5 |  | 0.03 | 4.5 | 30
|  |  | LMS-1 | Linha Simples Contínua - LD |  | 0.15 | 184137.6654 | 7988355.6247 | - | 36 | + | 15.71 | 184167.6684 | 7988355.5184 | - | 38 | + | 5.72 | - |  | Cont. | - |  | B. de Resina Acrílica Emulsionada em Água | 0.5 |  | 0.03 | 4.5 | 30
|  |  | LMS-1 | Linha Simples Contínua - LE |  | 0.15 | 184138.784 | 7988362.6342 | - | 36 | + | 16.68 | 184168.7864 | 7988362.4934 | - | 38 | + | 7.02 | - |  | Cont. | - |  | B. de Resina Acrílica Emulsionada em Água | 0.5 |  | 0.03 | 4.5 | 30
|  |  | LBO | Linha de Bordo - LD |  | 0.15 | 183403.117 | 7988330.051 | - | 0 | + | 0 | 183850.6133 | 7988343.7273 | - | 22 | + | 8.35 | - |  | Cont. | - |  | B. de Resina Acrílica Emulsionada em Água | 0.5 |  | 0.44835 | 67.2519 | 448.3463
|  |  | LBO | Linha de Bordo - LE |  | 0.15 | 183403.8299 | 7988337.0146 | - | 0 | + | 0 | 183825.8325 | 7988349.069 | - | 21 | + | 3.99 | - |  | Cont. | - |  | B. de Resina Acrílica Emulsionada em Água | 0.5 |  | 0.4228 | 63.4193 | 422.7956
|  |  | LBO | Linha de Bordo - LD |  | 0.15 | 183403.8299 | 7988337.0146 | - | 24 | + | 18.28 | 184065.03 | 7988335.3288 | - | 33 | + | 2.6 | - |  | Cont. | - |  | B. de Resina Acrílica Emulsionada em Água | 0.5 |  | 0.16914 | 25.3706 | 169.1374
|  |  | LBO | Linha de Bordo - LE |  | 0.15 | 183878.8826 | 7988354.9949 | - | 23 | + | 17.63 | 184279.3057 | 7988362.6176 | - | 43 | + | 16.61 | - |  | Cont. | - |  | B. de Resina Acrílica Emulsionada em Água | 0.5 |  | 0.41114 | 61.6715 | 411.1431
|  |  | LBO | Linha de Bordo - LD Cant. |  | 0.15 | 184052.7535 | 7988351.8047 | - | 32 | + | 10.8 | 184060.9714 | 7988352.3451 | - | 32 | + | 18.45 | - |  | Cont. | - |  | B. de Resina Acrílica Emulsionada em Água | 0.5 |  | 0.019527 | 2.929 | 19.5269
|  |  | LBO | Linha de Bordo - LE Cant. |  | 0.15 | 184042.0681 | 7988361.1553 | - | 32 | + | 0.54 | 184060.7482 | 7988364.2047 | - | 37 | + | 18.45 | - |  | Cont. | - |  | B. de Resina Acrílica Emulsionada em Água | 0.5 |  | 0.018535 | 2.7802 | 18.5345
|  |  | LBO | Linha de Bordo - LD Cant. |  | 0.15 | 184068.7431 | 7988352.6069 | - | 33 | + | 6.05 | 184111.5161 | 7988353.109 | - | 35 | + | 10 | - |  | Cont. | - |  | B. de Resina Acrílica Emulsionada em Água | 0.5 |  | 0.057682 | 8.6523 | 57.6823
|  |  | LBO | Linha de Bordo - LE Cant. |  | 0.15 | 184068.5878 | 7988364.4514 | - | 33 | + | 6.05 | 184111.4209 | 7988364.8624 | - | 35 | + | 10 | - |  | Cont. | - |  | B. de Resina Acrílica Emulsionada em Água | 0.5 |  | 0.057919 | 8.6879 | 57.9191
|  |  | LBO | Linha de Bordo - LD |  | 0.15 | 184101.1032 | 7988329.0617 | - | 35 | + | 0 | 184302.4345 | 7988350.5134 | - | 45 | + | 0 | - |  | Cont. | - |  | B. de Resina Acrílica Emulsionada em Água | 0.5 |  | 0.20745 | 31.1174 | 207.4496
|  |  | LBO | Linha de Bordo - LD Cant. |  | 0.15 | 184119.3268 | 7988353.1998 | - | 35 | + | 17.77 | 184129.4316 | 7988352.9628 | - | 36 | + | 8.79 | - |  | Cont. | - |  | B. de Resina Acrílica Emulsionada em Água | 0.5 |  | 0.017881 | 2.6822 | 17.8811
|  |  | LBO | Linha de Bordo - LE Cant. |  | 0.15 | 184119.2039 | 7988365.036 | - | 35 | + | 17.77 | 184130.7045 | 7988365.0185 | - | 36 | + | 8.79 | - |  | Cont. | - |  | B. de Resina Acrílica Emulsionada em Água | 0.5 |  | 0.019825 | 2.9737 | 19.8249
|  |  | LBO | Linha de Bordo - LE |  | 0.15 | 184332.7622 | 7988359.1581 | - | 46 | + | 10.58 | 184782.0965 | 7988352.5313 | - | 69 | + | 0 | - |  | Cont. | - |  | B. de Resina Acrílica Emulsionada em Água | 0.5 |  | 0.44942 | 67.4125 | 449.4165
|  |  | LBO | Linha de Bordo - LD |  | 0.15 | 184355.9202 | 7988351.6429 | - | 47 | + | 14.01 | 184782.253 | 7988345.533 | - | 69 | + | 0 | - |  | Cont. | - |  | B. de Resina Acrílica Emulsionada em Água | 0.5 |  | 0.42641 | 63.9614 | 426.4093
[6 empty] | Legenda: | [13 empty] | PREFEITURA MUNICIPAL DE CATALÃO
PROJETO DE SINALIZAÇÃO
[20 empty] | ARCO VIÁRIO DE CATALÃO |  |  | Rua Eduardo Bonachela, DIMIC, Catalão-GO
[20 empty] | TIPO DE OBRA: Infraestrutura |  |  | AUTOR DO PROJETO: ENG°. SAMUEL G. CARRILHO
CONTEÚDO: AnteProjeto de Sinalização (Projeto Básico)
1 |  | Emissão Inicial |  |  | 2025-11-25
nº |  | Descrição | [17 empty] | TÍTULO: Notas de Serviço |  |  |  | ESCALA: Sem Escala |  | FOLHA: 34
CONTROLE DE REVISÕES
SINALIZAÇÃO HORIZONTAL - MARCAS LONGITUDINAIS - GO-210
| Figura |  | Código | Descrição |  | Largura da faixa (m) | Localização inicial | [5 empty] | Localização final | [5 empty] | Prancha |  | Cadência |  |  | Material | Espessura (mm) |  | Ext. (km) | Área (m²)
[7 empty] | Coordenadas UTM |  | km | Estaca |  |  | Coordenadas UTM |  | km | Estaca |  |  |  |  | Traço (m) | Espaçamento (m)
[7 empty] | Leste (E) | Norte (N) |  |  |  |  | Leste (E) | Norte (N)
|  |  | LCA (branca) | Linha de Canalização - LE |  | 0.15 | 183825.8325 | 7988349.069 | - | 21 | + | 3.99 | 183878.8826 | 7988354.9949 | - | 23 | + | 17.63 | - |  | Cont. | - |  | B. de Resina Acrílica Emulsionada em Água | 0.5 |  | 0.05338 | 8.007 | 53.3801
|  |  | LCA (branca) | Linha de Canalização - LD |  | 0.15 | 183850.6133 | 7988343.7273 | - | 22 | + | 8.35 | 183900.598 | 7988344.8118 | - | 24 | + | 18.28 | - |  | Cont. | - |  | B. de Resina Acrílica Emulsionada em Água | 0.5 |  | 0.05 | 7.5001 | 50.0004
|  |  | LCA (branca) | Linha de Canalização - LE |  | 0.15 | 184050.0087 | 7988363.8673 | - | 32 | + | 0.54 | 184060.7482 | 7988364.2047 | - | 32 | + | 18.45 | - |  | Cont. | - |  | B. de Resina Acrílica Emulsionada em Água | 0.5 |  | 0.02902 | 4.353 | 29.02
|  |  | LCA (branca) | Linha de Canalização - LD |  | 0.15 | 184052.7535 | 7988351.8047 | - | 32 | + | 2.89 | 184060.9714 | 7988352.3451 | - | 32 | + | 18.45 | - |  | Cont. | - |  | B. de Resina Acrílica Emulsionada em Água | 0.5 |  | 0.026355 | 3.9533 | 26.3554
|  |  | LCA (branca) | Linha de Canalização - LE |  | 0.15 | 184068.5878 | 7988364.4514 | - | 33 | + | 6.05 | 184111.4209 | 7988364.8624 | - | 35 | + | 10 | - |  | Cont. | - |  | B. de Resina Acrílica Emulsionada em Água | 0.5 |  | 0.048829 | 7.3243 | 48.829
|  |  | LCA (branca) | Linha de Canalização - LD |  | 0.15 | 184068.7431 | 7988352.6069 | - | 33 | + | 6.05 | 184111.5161 | 7988353.109 | - | 35 | + | 10 | - |  | Cont. | - |  | B. de Resina Acrílica Emulsionada em Água | 0.5 |  | 0.048665 | 7.2998 | 48.6652
|  |  | LCA (branca) | Linha de Canalização - LE |  | 0.15 | 184119.2039 | 7988365.036 | - | 35 | + | 17.77 | 184130.7045 | 7988365.0185 | - | 36 | + | 18.45 | - |  | Cont. | - |  | B. de Resina Acrílica Emulsionada em Água | 0.5 |  | 0.030098 | 4.5147 | 30.098
|  |  | LCA (branca) | Linha de Canalização - LD |  | 0.15 | 184119.3268 | 7988353.1998 | - | 35 | + | 17.77 | 184129.4316 | 7988352.9628 | - | 36 | + | 15.71 | - |  | Cont. | - |  | B. de Resina Acrílica Emulsionada em Água | 0.5 |  | 0.029031 | 4.3546 | 29.0308
|  |  | LCA (branca) | Linha de Canalização - LE |  | 0.15 | 184279.3057 | 7988362.6176 | - | 43 | + | 16.91 | 184332.7622 | 7988359.1581 | - | 46 | + | 10.58 | - |  | Cont. | - |  | B. de Resina Acrílica Emulsionada em Água | 0.5 |  | 0.053568 | 8.0352 | 53.5683
|  |  | LCA (branca) | Linha de Canalização - LD |  | 0.15 | 184302.4345 | 7988350.5134 | - | 45 | + | 0 | 184355.9202 | 7988351.6429 | - | 47 | + | 14.01 | - |  | Cont. | - |  | B. de Resina Acrílica Emulsionada em Água | 0.5 |  | 0.053498 | 8.0246 | 53.4976
|  |  | LCO | Linha de Continuidade - LE |  | 0.15 | 183825.8325 | 7988349.069 | - | 21 | + | 3.99 | 184012.0915 | 7988359.9706 | - | 30 | + | 12.89 | - |  | 2 | 2 |  | B. de Resina Acrílica Emulsionada em Água | 0.5 |  | 0.18659 | 13.994 | 186.5871
|  |  | LCO | Linha de Continuidade - LD |  | 0.15 | 183850.6133 | 7988343.7273 | - | 22 | + | 8.35 | 184014.8814 | 7988353.0754 | - | 30 | + | 12.89 | - |  | 2 | 2 |  | B. de Resina Acrílica Emulsionada em Água | 0.5 |  | 0.16454 | 12.3407 | 164.5425
|  |  | LCO | Linha de Continuidade - LE |  | 0.15 | 184168.7864 | 7988362.4934 | - | 38 | + | 7.02 | 184332.7622 | 7988359.1581 | - | 46 | + | 10.58 | - |  | 2 | 2 |  | B. de Resina Acrílica Emulsionada em Água | 0.5 |  | 0.16401 | 12.3005 | 164.0069
|  |  | LCO | Linha de Continuidade - LD |  | 0.15 | 184167.6684 | 7988355.5184 | - | 38 | + | 5.72 | 184355.9202 | 7988351.6429 | - | 47 | + | 14.01 | - |  | 2 | 2 |  | B. de Resina Acrílica Emulsionada em Água | 0.5 |  | 0.18829 | 14.1219 | 188.2919
[6 empty] | Legenda: | [13 empty] | PREFEITURA MUNICIPAL DE CATALÃO
PROJETO DE SINALIZAÇÃO
[20 empty] | ARCO VIÁRIO DE CATALÃO |  |  | Rua Eduardo Bonachela, DIMIC, Catalão-GO
[20 empty] | TIPO DE OBRA: Infraestrutura |  |  | AUTOR DO PROJETO: ENG°. SAMUEL G. CARRILHO
CONTEÚDO: AnteProjeto de Sinalização (Projeto Básico)
1 |  | Emissão Inicial |  |  | 2025-11-25
nº |  | Descrição | [17 empty] | TÍTULO: Notas de Serviço |  |  |  | ESCALA: Sem Escala |  | FOLHA: 35
CONTROLE DE REVISÕES

## SIN HORIZONTAL _2
SINALIZAÇÃO HORIZONTAL - INSCRIÇÕES NO PAVIMENTO - AVENIDA NICOLAU ABRÃO
| Figura |  | Código |  |  |  | Descrição |  | Estaca |  |  | Localização |  |  | Prancha |  | Material |  |  | Espessura (mm) |  | Área (m²) | pg | 1 | Inicial
[12 empty] | Coordenadas UTM |  | km | [8 empty] | pg | 12 | Final
[12 empty] | Leste (E) | Norte (n)
|  |  |  | PARE |  | Legenda "PARE" |  |  | 6 | + | 3.86 | 187304.7441 | 7986289.6214 | - | - |  | Termoplástico |  |  | 1 |  | 0.727
[24 empty] | SINALIZAÇÃO HORIZONTAL - INSCRIÇÕES NO PAVIMENTO - AVENIDA NICOLAU ABRÃO |  |  |  | SINALIZAÇÃO HORIZONTAL - MARCAS LONGITUDINAIS - RUA ACESSO |  |  |  | SINALIZAÇÃO HORIZONTAL - MARCAS LONGITUDINAIS - RUA VB SEIS |  |  |  | SINALIZAÇÃO HORIZONTAL - MARCAS LONGITUDINAIS - RUA ADEMAR FERRUGEM / PISTA NORTE |  |  | SINALIZAÇÃO HORIZONTAL - MARCAS LONGITUDINAIS - RUA ADEMAR FERRUGEM / PISTA SUL |  |  | SINALIZAÇÃO HORIZONTAL - MARCAS LONGITUDINAIS - RUA ADEMAR FERRUGEM / ROTATÓRIA |  |  | SINALIZAÇÃO HORIZONTAL - MARCAS LONGITUDINAIS - ARCO VIÁRIO CATALÃO |  |  | SINALIZAÇÃO HORIZONTAL - MARCAS LONGITUDINAIS - GO-210
| - |  |  | LRE |  | Linha de Retenção |  |  | 3 | + | 9.42 | 187303.1907 | 7986289.1862 | - | - |  | Termoplástico |  |  | 1 |  | 1.4051
[25 empty] | Extensão | Área |  |  | Extensão | Área |  |  | Extensão | Área |  |  | Extensão | Área |  | Extensão | Área |  | Extensão | Área |  | Extensão | Área |  | Extensão | Área
| SINALIZAÇÃO HORIZONTAL - MARCAS LONGITUDINAIS - RUA ACESSO | [22 empty] | LFO-1 | - |  |  | LFO-1 | - |  |  | LFO-1 | - |  |  | LFO-1 | - |  | LFO-1 | - |  | LFO-1 | - |  | LFO-1 | - |  | LFO-1 | -
[24 empty] | LFO-2 | - |  |  | LFO-2 | - |  |  | LFO-2 | - |  |  | LFO-2 | - |  | LFO-2 | - |  | LFO-2 | - |  | LFO-2 | - |  | LFO-2 | -
| Figura |  | Código |  |  |  | Descrição |  | Estaca |  |  | Localização |  |  | Prancha |  | Material |  |  | Espessura (mm) |  | Área (m²) |  | LFO-3 | - |  |  | LFO-3 | - |  |  | LFO-3 | - |  |  | LFO-3 | - |  | LFO-3 | - |  | LFO-3 | - |  | LFO-3 | - |  | LFO-3 | -
[12 empty] | Coordenadas UTM |  | km | [9 empty] | LFO-4 | - |  |  | LFO-4 | - |  |  | LFO-4 | - |  |  | LFO-4 | - |  | LFO-4 | - |  | LFO-4 | - |  | LFO-4 | - |  | LFO-4 | -
[12 empty] | Leste (E) | Norte (n) | [10 empty] | LMS-1 | - |  |  | LMS-1 | - |  |  | LMS-1 | - |  |  | LMS-1 | - |  | LMS-1 | - |  | LMS-1 | - |  | LMS-1 | - |  | LMS-1 | -
|  |  |  | PARE |  | Legenda "PARE" |  |  | 0 | + | 6.13 | 187341.8897 | 7986267.7154 | - | - |  | Termoplástico |  |  | 1 |  | 0.727 |  | LMS-2 | - |  |  | LMS-2 | - |  |  | LMS-2 | - |  |  | LMS-2 | - |  | LMS-2 | - |  | LMS-2 | - |  | LMS-2 | - |  | LMS-2 | -
[24 empty] | LBO | - |  |  | LBO | - |  |  | LBO | - |  |  | LBO | - |  | LBO | - |  | LBO | - |  | LBO | - |  | LBO | -
|  |  |  | PARE |  | Legenda "PARE" |  |  | 1 | + | 16.39 | 187351.4193 | 7986297.1556 | - | - |  | Termoplástico |  |  | 1 |  | 0.727 |  | LCO | - |  |  | LCO | - |  |  | LCO | - |  |  | LCO | - |  | LCO | - |  | LCO | - |  | LCO | - |  | LCO | -
[23 empty] | B | LCA (branca) | - |  | B | LCA (branca) | - |  | B | LCA (branca) | - |  | B | LCA (branca) | - |  | LCA (branca) | - |  | LCA (branca) | - |  | LCA (branca) | - |  | LCA (branca) | -
| - |  |  | LRE |  | Linha de Retenção |  |  | 0 | + | 4.52 | 187340.1523 | 7986266.4253 | - | - |  | Termoplástico |  |  | 1 |  | 2.8977 | A | LCA (amarela) | - |  | A | LCA (amarela) | - |  | A | LCA (amarela) | - |  | A | LCA (amarela) | - |  | LCA (amarela) | - |  | LCA (amarela) | - |  | LCA (amarela) | - |  | LCA (amarela) | -
[24 empty] | LRE |  | 1.4051 |  | LRE |  | 5.724 |  | LRE |  | 1.3756 |  | LRE |  | 10.5588 | LRE |  | 11.0533 | LRE |  | 10.5745 | LRE |  | 13.522 | LRE |  | 6.3076
| - |  |  | LRE |  | Linha de Retenção |  |  | 1 | + | 17.73 | 187351.775 | 7986298.8808 | - | - |  | Termoplástico |  |  | 1 |  | 2.8263 |  | PEM |  | 0 |  | PEM |  | 0 |  | PEM |  | 0 |  | PEM |  | 0 | PEM |  | 0 | PEM |  | 0 | PEM |  | 0 | PEM |  | 20.1578
[24 empty] | MOF |  | 0 |  | MOF |  | 0 |  | MOF |  | 0 |  | MOF |  | 0 | MOF |  | 0 | MOF |  | 0 | MOF |  | 0 | MOF |  | 34.3014
| SINALIZAÇÃO HORIZONTAL - MARCAS LONGITUDINAIS - RUA VB SEIS | [22 empty] | SIP |  | 0 |  | SIP |  | 0 |  | SIP |  | 0 |  | SIP |  | 0 | SIP |  | 0 | SIP |  | 0 | SIP |  | 8.64 | SIP |  | 17.28
[24 empty] | PARE |  | 0.727 |  | PARE |  | 1.454 |  | PARE |  | 0.727 |  | PARE |  | 0.727 | PARE |  | 1.454 | PARE |  | 2.908 | PARE |  | 1.454 | PARE |  | 1.454
| Figura |  | Código |  |  |  | Descrição |  | Estaca |  |  | Localização |  |  | Prancha |  | Material |  |  | Espessura (mm) |  | Área (m²) | B | ZPA (branca) |  | 0 | B | ZPA (branca) |  | 0 | B | ZPA (branca) |  | 0 | B | ZPA (branca) |  | 0 | ZPA (branca) |  | 0 | ZPA (branca) |  | 112.1227 | ZPA (branca) |  | 240.3563 | ZPA (branca) |  | 299.2317
[12 empty] | Coordenadas UTM |  | km | [8 empty] | A | ZPA (amarela) |  | 0 | A | ZPA (amarela) |  | 0 | A | ZPA (amarela) |  | 0 | A | ZPA (amarela) |  | 0 | ZPA (amarela) |  | 0 | ZPA (amarela) |  | 0 | ZPA (amarela) |  | 0 | ZPA (amarela) |  | 0
[12 empty] | Leste (E) | Norte (n) | [10 empty] | FTP |  | 0 |  | FTP |  | 0 |  | FTP |  | 0 |  | FTP |  | 0 | FTP |  | 0 | FTP |  | 0 | FTP |  | 0 | FTP |  | 0
|  |  |  | PARE |  | Legenda "PARE" |  |  | 2 | + | 17.11 | 187313.0335 | 7986268.8876 | - | - |  | Termoplástico |  |  | 1 |  | 0.727 |  | CRUZ |  | 0 |  | CRUZ |  | 0 |  | CRUZ |  | 0 |  | CRUZ |  | 0 | CRUZ |  | 0 | CRUZ |  | 0 | CRUZ |  | 0 | CRUZ |  | 0
| - |  |  | LRE |  | Linha de Retenção |  |  | 2 | + | 18.83 | 187311.4276 | 7986269.2239 | - | - |  | Termoplástico |  |  | 1 |  | 1.3756
SINALIZAÇÃO HORIZONTAL - MARCAS LONGITUDINAIS - RUA ADEMAR FERRUGEM / PISTA NORTE
| Figura |  | Código |  |  |  | Descrição |  | Estaca |  |  | Localização |  |  | Prancha |  | Material |  |  | Espessura (mm) |  | Área (m²)
[12 empty] | Coordenadas UTM |  | km
[12 empty] | Leste (E) | Norte (n)
|  |  |  | PARE |  | Legenda "PARE" |  |  | 7 | + | 6.48 | 187291.288 | 7986299.207 | - | - |  | Termoplástico |  |  | 1 |  | 0.727
|  |  |  | Linha Simples Contínua |  | Legenda "PARE" |  |  | 7 | + | 6.48 | 187294.4364 | 7986297.8013 | - | - |  | Termoplástico |  |  | 1 |  | 0.727
| - |  |  | LRE |  | Linha de Retenção |  |  | 5 | + | 18.39 | 187281.2345 | 7986272.9208 | - | - |  | Termoplástico |  |  | 1 |  | 2.64
| - |  |  | LRE |  | Linha de Retenção |  |  | 6 | + | 10.53 | 187286.2828 | 7986283.9274 | - | - |  | Termoplástico |  |  | 1 |  | 2.64
| - |  |  | LRE |  | Linha de Retenção |  |  | 7 | + | 8.14 | 187293.6249 | 7986299.9327 | - | - |  | Termoplástico |  |  | 1 |  | 2.6394
| - |  |  | LRE |  | Linha de Retenção |  |  | 7 | + | 8.75 | 187293.8762 | 7986300.4805 | - | - |  | Termoplástico |  |  | 1 |  | 2.6394
|  |  |  | SIF |  | Cruz de Santo André |  |  | 6 | + | 4.34 | 187285.1965 | 7986277.6531 | - | - |  | Termoplástico |  |  | 1 |  | 4.8
|  |  |  | SIF |  | Cruz de Santo André |  |  | 6 | + | 4.34 | 187282.1059 | 7986278.9763 | - | - |  | Termoplástico |  |  | 1 |  | 4.8
SINALIZAÇÃO HORIZONTAL - MARCAS LONGITUDINAIS - RUA ADEMAR FERRUGEM / PISTA SUL
| Figura |  | Código |  |  |  | Descrição |  | Estaca |  |  | Localização |  |  | Prancha |  | Material |  |  | Espessura (mm) |  | Área (m²)
[12 empty] | Coordenadas UTM |  | km
[12 empty] | Leste (E) | Norte (n)
|  |  |  | PARE |  | Legenda "PARE" |  |  | 7 | + | 14.86 | 187286.7954 | 7986311.9844 | - | - |  | Termoplástico |  |  | 1 |  | 0.727
|  |  |  | PARE |  | Legenda "PARE" |  |  | 7 | + | 14.86 | 187290.0035 | 7986310.5173 | - | - |  | Termoplástico |  |  | 1 |  | 0.727
| - |  |  | LRE |  | Linha de Retenção |  |  | 6 | + | 19.02 | 187296.8359 | 7986329.7235 | - | - |  | Termoplástico |  |  | 1 |  | 2.64
| - |  |  | LRE |  | Linha de Retenção |  |  | 7 | + | 11 | 187291.7971 | 7986318.9467 | - | - |  | Termoplástico |  |  | 1 |  | 2.6643
[8 empty] | Legenda: | [7 empty] | PREFEITURA MUNICIPAL DE CATALÃO
PROJETO DE SINALIZAÇÃO
[16 empty] | ARCO VIÁRIO DE CATALÃO |  | Rua Eduardo Bonachela, DIMIC, Catalão-GO
[16 empty] | TIPO DE OBRA: Infraestrutura |  | AUTOR DO PROJETO: ENG°. SAMUEL G. CARRILHO
CONTEÚDO: AnteProjeto de Sinalização (Projeto Básico)
1 |  | Emissão Inicial |  |  | 2025-11-25
nº |  | Descrição | [13 empty] | TÍTULO: Notas de Serviço |  |  | ESCALA: Sem Escala |  | FOLHA: 36
CONTROLE DE REVISÕES
SINALIZAÇÃO HORIZONTAL - MARCAS LONGITUDINAIS - RUA ADEMAR FERRUGEM / PISTA SUL
| Figura |  | Código |  |  |  | Descrição |  | Estaca |  |  | Localização |  |  | Prancha |  | Material |  |  | Espessura (mm) |  | Área (m²)
[12 empty] | Coordenadas UTM |  | km
[12 empty] | Leste (E) | Norte (n)
| - |  |  | LRE |  | Linha de Retenção |  |  | 8 | + | 1 | 187287.5325 | 7986309.9013 | - | - |  | Termoplástico |  |  | 1 |  | 2.8745
| - |  |  | LRE |  | Linha de Retenção |  |  | 8 | + | 1.62 | 187287.3301 | 7986309.3188 | - | - |  | Termoplástico |  |  | 1 |  | 2.8745
|  |  |  | SIF |  | Cruz de Santo André |  |  | 7 | + | 5.17 | 187295.8769 | 7986323.5861 | - | - |  | Termoplástico |  |  | 1 |  | 4.8
|  |  |  | SIF |  | Cruz de Santo André |  |  | 7 | + | 5.17 | 187292.827 | 7986325.1192 | - | - |  | Termoplástico |  |  | 1 |  | 4.8
SINALIZAÇÃO HORIZONTAL - MARCAS LONGITUDINAIS - RUA ADEMAR FERRUGEM / ROTATÓRIA
| Figura |  | Código |  |  |  | Descrição |  | Estaca |  |  | Localização |  |  | Prancha |  | Material |  |  | Espessura (mm) |  | Área (m²)
[12 empty] | Coordenadas UTM |  | km
[12 empty] | Leste (E) | Norte (n)
| - |  |  | ZPA (branca) |  | Zebrado de Preenchimento de Área de Pavimento não Utilizavel |  |  | 0 | + | 0 | 187305.2893 | 7986277.5686 | - | - |  | Termoplástico |  |  | 3 |  | 15.5894
| - |  |  | ZPA (branca) |  | Zebrado de Preenchimento de Área de Pavimento não Utilizavel |  |  | 0 | + | 17.4 | 187297.3068 | 7986291.9121 | - | - |  | Termoplástico |  |  | 3 |  | 15.5894
| - |  |  | ZPA (branca) |  | Zebrado de Preenchimento de Área de Pavimento não Utilizavel |  |  | 1 | + | 6.83 | 187287.3772 | 7986297.6394 | - | - |  | Termoplástico |  |  | 3 |  | 11.5141
| - |  |  | ZPA (branca) |  | Zebrado de Preenchimento de Área de Pavimento não Utilizavel |  |  | 2 | + | 0 | 187278.2937 | 7986303.1939 | - | - |  | Termoplástico |  |  | 3 |  | 14.6149
| - |  |  | ZPA (branca) |  | Zebrado de Preenchimento de Área de Pavimento não Utilizavel |  |  | 4 | + | 0 | 187261.5885 | 7986250.2044 | - | - |  | Termoplástico |  |  | 3 |  | 16.5169
| - |  |  | ZPA (branca) |  | Zebrado de Preenchimento de Área de Pavimento não Utilizavel |  |  | 4 | + | 11.13 | 187271.1464 | 7986247.5209 | - | - |  | Termoplástico |  |  | 3 |  | 8.8181
| - |  |  | ZPA (branca) |  | Zebrado de Preenchimento de Área de Pavimento não Utilizavel |  |  | 5 | + | 11.74 | 187293.3038 | 7986250.5622 | - | - |  | Termoplástico |  |  | 3 |  | 29.48
|  |  |  | PARE |  | Legenda "PARE" |  |  | 0 | + | 13.16 | 187293.1489 | 7986283.3253 | - | - |  | Termoplástico |  |  | 1 |  | 0.727
|  |  |  | PARE |  | Legenda "PARE" |  |  | 0 | + | 15.64 | 187295.3019 | 7986288.2261 | - | - |  | Termoplástico |  |  | 1 |  | 0.727
|  |  |  | PARE |  | Legenda "PARE" |  |  | 3 | + | 12.84 | 187263.3116 | 7986266.6638 | - | - |  | Termoplástico |  |  | 1 |  | 0.727
|  |  |  | PARE |  | Legenda "PARE" |  |  | 4 | + | 0 | 187261.3411 | 7986258.6877 | - | - |  | Termoplástico |  |  | 1 |  | 0.727
| - |  |  | LRE |  | Linha de Retenção |  |  | 0 | + | 16.53 | 187292.7917 | 7986287.8045 | - | - |  | Termoplástico |  |  | 1 |  | 4.3335
| - |  |  | LRE |  | Linha de Retenção |  |  | 4 | + | 1.11 | 187263.779 | 7986258.8463 | - | - |  | Termoplástico |  |  | 1 |  | 6.241
SINALIZAÇÃO HORIZONTAL - MARCAS LONGITUDINAIS - ARCO VIÁRIO CATALÃO
| Figura |  | Código |  |  |  | Descrição |  | Estaca |  |  | Localização |  |  | Prancha |  | Material |  |  | Espessura (mm) |  | Área (m²)
[12 empty] | Coordenadas UTM |  | km
[12 empty] | Leste (E) | Norte (n)
| - |  |  | ZPA (branca) |  | Zebrado de Preenchimento de Área de Pavimento não Utilizavel |  |  | 3 | + | 6.17 | 187253.5673 | 79862743184 | - | - |  | Termoplástico |  |  | 3 |  | 17.8351
| - |  |  | ZPA (branca) |  | Zebrado de Preenchimento de Área de Pavimento não Utilizavel |  |  | 4 | + | 13.32 | 187226.2425 | 7986280.4117 | - | - |  | Termoplástico |  |  | 3 |  | 76.5824
| - |  |  | ZPA (branca) |  | Zebrado de Preenchimento de Área de Pavimento não Utilizavel |  |  | 4 | + | 13.32 | 187228.6477 | 7986271.1555 | - | - |  | Termoplástico |  |  | 3 |  | 75.6208
| - |  |  | ZPA (branca) |  | Zebrado de Preenchimento de Área de Pavimento não Utilizavel |  |  | 284 | + | 0.76 | 184059.9772 | 7988229.0057 | - | - |  | Termoplástico |  |  | 3 |  | 35.0357
| - |  |  | ZPA (branca) |  | Zebrado de Preenchimento de Área de Pavimento não Utilizavel |  |  | 284 | + | 0.76 | 184052.662 | 7988229.109 | - | - |  | Termoplástico |  |  | 3 |  | 35.2824
|  |  |  | PARE |  | Legenda "PARE" |  |  | 15 | + | 8.38 | 186988.1859 | 7986160.1035 | - | - |  | Termoplástico |  |  | 1 |  | 0.727
|  |  |  | PARE |  | Legenda "PARE" |  |  | 16 | + | 14.29 | 186962.7295 | 7986165.8687 | - | - |  | Termoplástico |  |  | 1 |  | 0.727
| - |  |  | LRE |  | Linha de Retenção |  |  | 14 | + | 7.07 | 187008.2965 | 7986159.6367 | - | - |  | Termoplástico |  |  | 1 |  | 1.34
[8 empty] | Legenda: | [7 empty] | PREFEITURA MUNICIPAL DE CATALÃO
PROJETO DE SINALIZAÇÃO
[16 empty] | ARCO VIÁRIO DE CATALÃO |  | Rua Eduardo Bonachela, DIMIC, Catalão-GO
[16 empty] | TIPO DE OBRA: Infraestrutura |  | AUTOR DO PROJETO: ENG°. SAMUEL G. CARRILHO
CONTEÚDO: AnteProjeto de Sinalização (Projeto Básico)
1 |  | Emissão Inicial |  |  | 2025-11-25
nº |  | Descrição | [13 empty] | TÍTULO: Notas de Serviço |  |  | ESCALA: Sem Escala |  | FOLHA: 37
CONTROLE DE REVISÕES
SINALIZAÇÃO HORIZONTAL - MARCAS LONGITUDINAIS - ARCO VIÁRIO CATALÃO
| Figura |  | Código |  |  |  | Descrição |  | Estaca |  |  | Localização |  |  | Prancha |  | Material |  |  | Espessura (mm) |  | Área (m²)
[12 empty] | Coordenadas UTM |  | km
[12 empty] | Leste (E) | Norte (n)
| - |  |  | LRE |  | Linha de Retenção |  |  | 15 | + | 0 | 186995.9622 | 7986158.8785 | - | - |  | Termoplástico |  |  | 1 |  | 1.74
| - |  |  | LRE |  | Linha de Retenção |  |  | 15 | + | 10.29 | 186986.6012 | 7986160.6757 | - | - |  | Termoplástico |  |  | 1 |  | 1.7403
| - |  |  | LRE |  | Linha de Retenção |  |  | 15 | + | 10.67 | 186986.0305 | 7986160.8609 | - | - |  | Termoplástico |  |  | 1 |  | 1.7403
| - |  |  | LRE |  | Linha de Retenção |  |  | 16 | + | 12.34 | 186964.8101 | 7986165.0864 | - | - |  | Termoplástico |  |  | 1 |  | 1.7407
| - |  |  | LRE |  | Linha de Retenção |  |  | 16 | + | 12.98 | 186964.2489 | 7986165.2986 | - | - |  | Termoplástico |  |  | 1 |  | 1.7407
| - |  |  | LRE |  | Linha de Retenção |  |  | 17 | + | 3.05 | 186954.9431 | 7986168.5806 | - | - |  | Termoplástico |  |  | 1 |  | 1.74
| - |  |  | LRE |  | Linha de Retenção |  |  | 17 | + | 15.17 | 186943.3521 | 7986171.681 | - | - |  | Termoplástico |  |  | 1 |  | 1.74
|  |  |  | SIP |  | Símbolo Indicativo de Interseção com via que tem preferência "Dê a Preferência" |  |  | 3 | + | 12.34 | 187247.8665 | 7986272.6439 | - | - |  | Termoplástico |  |  | 3 |  | 4.32
|  |  |  | SIP |  | Símbolo Indicativo de Interseção com via que tem preferência "Dê a Preferência" |  |  | 289 | + | 2.08 | 184093.6254 | 7988324.7856 | - | - |  | Termoplástico |  |  | 3 |  | 4.32
|  |  |  | SIF |  | Cruz de Santo André |  |  | 14 | + | 13.09 | 187002.2888 | 7986158.932 | - | - |  | Termoplástico |  |  | 1 |  | 4.8
|  |  |  | SIF |  | Cruz de Santo André |  |  | 17 | + | 9.22 | 186949.264 | 7986170.1541 | - | - |  | Termoplástico |  |  | 1 |  | 4.8
SINALIZAÇÃO HORIZONTAL - MARCAS LONGITUDINAIS - GO-210
| Figura |  | Código |  |  |  | Descrição |  | Estaca |  |  | Localização |  |  | Prancha |  | Material |  |  | Espessura (mm) |  | Área (m²)
[12 empty] | Coordenadas UTM |  | km
[12 empty] | Leste (E) | Norte (n)
| - |  |  | ZPA (branca) |  | Zebrado de Preenchimento de Área de Pavimento não Utilizavel |  |  | 21 | + | 3.99 | 183825.8325 | 7988349.069 | - | - |  | Termoplástico |  |  | 3 |  | 37.8109
| - |  |  | ZPA (branca) |  | Zebrado de Preenchimento de Área de Pavimento não Utilizavel |  |  | 21 | + | 3.99 | 183850.6133 | 7988343.7273 | - | - |  | Termoplástico |  |  | 3 |  | 35.4169
| - |  |  | ZPA (branca) |  | Zebrado de Preenchimento de Área de Pavimento não Utilizavel |  |  | 32 | + | 0.54 | 184050.0087 | 7988363.8673 | - | - |  | Termoplástico |  |  | 3 |  | 20.5558
| - |  |  | ZPA (branca) |  | Zebrado de Preenchimento de Área de Pavimento não Utilizavel |  |  | 32 | + | 2.89 | 184052.7535 | 7988351.8047 | - | - |  | Termoplástico |  |  | 3 |  | 18.6684
| - |  |  | ZPA (branca) |  | Zebrado de Preenchimento de Área de Pavimento não Utilizavel |  |  | 33 | + | 6.05 | 184068.5878 | 7988364.4514 | - | - |  | Termoplástico |  |  | 3 |  | 34.5872
| - |  |  | ZPA (branca) |  | Zebrado de Preenchimento de Área de Pavimento não Utilizavel |  |  | 33 | + | 6.05 | 184068.7431 | 7988352.6069 | - | - |  | Termoplástico |  |  | 3 |  | 34.4712
| - |  |  | ZPA (branca) |  | Zebrado de Preenchimento de Área de Pavimento não Utilizavel |  |  | 35 | + | 17.77 | 184130.7045 | 7988365.0185 | - | - |  | Termoplástico |  |  | 3 |  | 21.3194
| - |  |  | ZPA (branca) |  | Zebrado de Preenchimento de Área de Pavimento não Utilizavel |  |  | 35 | + | 17.77 | 184129.4316 | 7988352.9628 | - | - |  | Termoplástico |  |  | 3 |  | 20.5635
| - |  |  | ZPA (branca) |  | Zebrado de Preenchimento de Área de Pavimento não Utilizavel |  |  | 43 | + | 16.91 | 184279.3057 | 7988362.6176 | - | - |  | Termoplástico |  |  | 3 |  | 37.9442
| - |  |  | ZPA (branca) |  | Zebrado de Preenchimento de Área de Pavimento não Utilizavel |  |  | 45 | + | 0 | 184302.4345 | 7988350.5134 | - | - |  | Termoplástico |  |  | 3 |  | 37.8941
|  |  |  | PARE |  | Legenda "PARE" |  |  | 33 | + | 2.48 | 184064.5688 | 7988364.4826 | - | - |  | Termoplástico |  |  | 1 |  | 0.727
|  |  |  | PARE |  | Legenda "PARE" |  |  | 35 | + | 13.54 | 184115.4161 | 7988352.8945 | - | - |  | Termoplástico |  |  | 1 |  | 0.727
| - |  |  | LRE |  | Linha de Retenção |  |  | 33 | + | 2.48 | 184064.3861 | 7988362.9015 | - | - |  | Termoplástico |  |  | 1 |  | 3.1335
| - |  |  | LRE |  | Linha de Retenção |  |  | 35 | + | 13.54 | 184115.6315 | 7988354.5147 | - | - |  | Termoplástico |  |  | 1 |  | 3.174
|  |  |  | SIP |  | Símbolo Indicativo de Interseção com via que tem preferência "Dê a Preferência" |  |  | 32 | + | 1.96 | 184043.4525 | 7988364.6115 | - | - |  | Termoplástico |  |  | 3 |  | 4.32
|  |  |  | SIP |  | Símbolo Indicativo de Interseção com via que tem preferência "Dê a Preferência" |  |  | 32 | + | 16.06 | 184059.2836 | 7988344.8588 | - | - |  | Termoplástico |  |  | 3 |  | 4.32
|  |  |  | SIP |  | Símbolo Indicativo de Interseção com via que tem preferência "Dê a Preferência" |  |  | 36 | + | 0 | 184121.2242 | 7988371.7517 | - | - |  | Termoplástico |  |  | 3 |  | 4.32
[8 empty] | Legenda: | [7 empty] | PREFEITURA MUNICIPAL DE CATALÃO
PROJETO DE SINALIZAÇÃO
[16 empty] | ARCO VIÁRIO DE CATALÃO |  | Rua Eduardo Bonachela, DIMIC, Catalão-GO
[16 empty] | TIPO DE OBRA: Infraestrutura |  | AUTOR DO PROJETO: ENG°. SAMUEL G. CARRILHO
CONTEÚDO: AnteProjeto de Sinalização (Projeto Básico)
1 |  | Emissão Inicial |  |  | 2025-11-25
nº |  | Descrição | [13 empty] | TÍTULO: Notas de Serviço |  |  | ESCALA: Sem Escala |  | FOLHA: 38
CONTROLE DE REVISÕES
SINALIZAÇÃO HORIZONTAL - INSCRIÇÕES NO PAVIMENTO - GO-210
| Figura |  | Código |  |  |  | Descrição |  | Estaca |  |  | Localização |  |  | Prancha |  | Material |  |  | Espessura (mm) |  | Área (m²)
[12 empty] | Coordenadas UTM |  | km
[12 empty] | Leste (E) | Norte (n)
|  |  |  | SIP |  | Símbolo Indicativo de Interseção com via que tem preferência "Dê a Preferência" |  |  | 36 | + | 13.31 | 184135.7377 | 7988352.0662 | - | - |  | Termoplástico |  |  | 3 |  | 4.32
| - |  |  | PEM |  | Seta indicativa - Siga em Frente ou Vire à Esquerda |  |  | 21 | + | 14.64 | 183837.0334 | 7988344.3518 | - | - |  | Termoplástico |  |  | 3 |  | 2.8013
| - |  |  | PEM |  | Seta indicativa - Siga em Frente ou Vire à Esquerda |  |  | 47 | + | 4.91 | 184346.8123 | 7988357.2187 | - | - |  | Termoplástico |  |  | 3 |  | 2.8013
| - |  |  | PEM |  | Seta indicativa - Siga em Frente |  |  | 25 | + | 10.29 | 183912.384 | 7988349.5132 | - | - |  | Termoplástico |  |  | 3 |  | 1.6313
| - |  |  | PEM |  | Seta indicativa - Vire à Esquerda |  |  | 25 | + | 10.29 | 183912.5236 | 7988346.9925 | - | - |  | Termoplástico |  |  | 3 |  | 2.0075
| - |  |  | PEM |  | Seta indicativa - Siga em Frente |  |  | 28 | + | 10.37 | 183972.2091 | 7988352.56 | - | - |  | Termoplástico |  |  | 3 |  | 1.6313
| - |  |  | PEM |  | Seta indicativa - Vire à Esquerda |  |  | 28 | + | 10.37 | 183972.3398 | 7988350.0264 | - | - |  | Termoplástico |  |  | 3 |  | 2.0075
| - |  |  | PEM |  | Seta indicativa - Siga em Frente |  |  | 40 | + | 9.49 | 184211.6831 | 7988360.1478 | - | - |  | Termoplástico |  |  | 3 |  | 1.6313
| - |  |  | PEM |  | Seta indicativa - Vire à Esquerda |  |  | 40 | + | 9.49 | 184211.6717 | 7988363.1652 | - | - |  | Termoplástico |  |  | 3 |  | 2.0075
| - |  |  | PEM |  | Seta indicativa - Siga em Frente |  |  | 43 | + | 9.51 | 184271.6716 | 7988358.9743 | - | - |  | Termoplástico |  |  | 3 |  | 1.6313
| - |  |  | PEM |  | Seta indicativa - Vire à Esquerda |  |  | 43 | + | 9.51 | 184271.6603 | 7988361.9917 | - | - |  | Termoplástico |  |  | 3 |  | 2.0075
| - |  |  | MOF |  | Seta indicativa - Mudança Obrigatória de Faixa |  |  | 25 | + | 5.26 | 183907.0381 | 7988355.9788 | - | - |  | Termoplástico |  |  | 3 |  | 5.7169
| - |  |  | MOF |  | Seta indicativa - Mudança Obrigatória de Faixa |  |  | 27 | + | 5 | 183947.3357 | 7988358.3777 | - | - |  | Termoplástico |  |  | 3 |  | 5.7169
| - |  |  | MOF |  | Seta indicativa - Mudança Obrigatória de Faixa |  |  | 29 | + | 14.41 | 183997.2718 | 7988360.9054 | - | - |  | Termoplástico |  |  | 3 |  | 5.7169
| - |  |  | MOF |  | Seta indicativa - Mudança Obrigatória de Faixa |  |  | 39 | + | 3.23 | 184184.3731 | 7988353.5488 | - | - |  | Termoplástico |  |  | 3 |  | 5.7169
| - |  |  | MOF |  | Seta indicativa - Mudança Obrigatória de Faixa |  |  | 41 | + | 13.37 | 184234.5224 | 7988352.357 | - | - |  | Termoplástico |  |  | 3 |  | 5.7169
| - |  |  | MOF |  | Seta indicativa - Mudança Obrigatória de Faixa |  |  | 43 | + | 12.92 | 184274.6867 | 7988351.6877 | - | - |  | Termoplástico |  |  | 3 |  | 5.7169
[8 empty] | Legenda: | [7 empty] | PREFEITURA MUNICIPAL DE CATALÃO
PROJETO DE SINALIZAÇÃO
[16 empty] | ARCO VIÁRIO DE CATALÃO |  | Rua Eduardo Bonachela, DIMIC, Catalão-GO
[16 empty] | TIPO DE OBRA: Infraestrutura |  | AUTOR DO PROJETO: ENG°. SAMUEL G. CARRILHO
CONTEÚDO: AnteProjeto de Sinalização (Projeto Básico)
1 |  | Emissão Inicial |  |  | 2025-11-25
nº |  | Descrição | [13 empty] | TÍTULO: Notas de Serviço |  |  | ESCALA: Sem Escala |  | FOLHA: 39
CONTROLE DE REVISÕES

## SIN VERTICAL
SINALIZAÇÃO VERTICAL - REGULAMENTAÇÃO - AVENIDA NICOLAU ABRÃO
| Placa |  |  |  | Tipo |  |  | Código |  |  |  | Localização | [9 empty] | Prancha |  |  |  | Volume I Detalhamento (página) |  |  | Suporte |  |  | Tipo de substrato |  |  |  | Tipo de película |  |  | Área (m²) |  | pg | 1 | Inicial
[12 empty] | km |  | Estaca |  |  | Coordenadas UTM | [23 empty] | pg | 9 | Final
[17 empty] | Leste (E) |  | Norte (N) | [9 empty] | Tipo |  | Qtde
[5 empty] | Regulamentação L=0,35m |  |  | PSR1_LD |  |  |  | - |  | 3 | + | 0 | 187311.2686 |  | 7986294.4597 |  |  | - |  |  |  | - |  |  | MADEIRA |  | 1 | AÇO |  |  |  | tipo III |  |  | 0.5915
[42 empty] | SINALIZAÇÃO VERTICAL - REGULAMENTAÇÃO - AVENIDA NICOLAU ABRÃO |  |  | SINALIZAÇÃO VERTICAL - REGULAMENTAÇÃO - RUA ACESSO |  |  | SINALIZAÇÃO VERTICAL - REGULAMENTAÇÃO - VB SEIS |  |  | SINALIZAÇÃO VERTICAL - RUA ADEMAR FERRUGEM / PISTA NORTE |  |  |  | SINALIZAÇÃO VERTICAL - RUA ADEMAR FERRUGEM / PISTA SUL |  |  |  | SINALIZAÇÃO VERTICAL - RUA ADEMAR FERRUGEM / ROTATÓRIA |  |  | SINALIZAÇÃO VERTICAL - ARCO VIÁRIO CATALÃO |  |  | SINALIZAÇÃO VERTICAL - GO-210
[42 empty] | Placa | Código | Quantidade | Placa | Código | Quantidade | Placa | Código | Quantidade | Placa | Código | Quantidade |  | Placa | Código | Quantidade |  | Placa | Código | Quantidade | Placa | Código | Quantidade | Placa | Código | Quantidade
| SINALIZAÇÃO VERTICAL - ADVERTÊNCIA - AVENIDA NICOLAU ABRÃO | [40 empty] | R-1 | - | 1 | R-1 | - | 2 | R-1 | - | 1 | R-1 | - | 1 |  | R-1 | - | 1 |  | R-1 | - | 4 | R-1 | - | 2 | R-1 | - | 2
[42 empty] | A-12 | - | 1 |  |  |  | A-12 | - | 1 | R-19.4 | - | 2 | d=0,75 | R-19.4 | - | 2 | d=0,75 |  |  |  | R-2 | - | 2 | R-2 | - | 4
[5 empty] | Advertência L = 0,60 m |  |  | PSA12_LD |  |  |  | - |  | 2 | + | 0 | 187330.1626 |  | 7986300.1063 |  |  | - |  |  |  | - |  |  | MADEIRA |  | 1 | AÇO |  |  |  | tipo III |  |  | 0.36 | [11 empty] | A-39 | - | 1 |  | A-39 | - | 1 |  |  |  |  | R-7 | - | 12 | R-7 | - | 2
[51 empty] | A-41 | - | 1 |  | A-41 | - | 1 |  |  |  |  | R-24b | - | 2 | R-19.8 | - | 2
[51 empty] | A-41-AUX 1,10 X 0,70 m |  | 1 |  | A-41-AUX 1,10 X 0,70 m |  | 1 |  |  |  |  | R-19.4 | - | 3 | A-12 | - | 2
[51 empty] | Indicativa 2,20 x 1,70 m |  | 1 |  | Indicativa 2,20 X 1,00 m |  | 1 |  |  |  |  | R-19.6 | - | 2 | A-TEVO.2 | - | 2
| SINALIZAÇÃO VERTICAL - REGULAMENTAÇÃO - RUA ACESSO | [49 empty] | Indicativa 2,00 x 0,60 m |  | 1 |  | Indicativa 2,10 x 1,10 m |  | 1 |  |  |  |  | R-19.8 | - | 4 | A-TREVO.5 | - | 2
[62 empty] | A-2a |  | 7 | Indicativa 3,40 x 1,00 m |  | 1
| Placa |  |  |  | Tipo |  |  | Código |  |  |  | Localização | [9 empty] | Prancha |  |  |  | Volume I Detalhamento (página) |  |  | Suporte |  |  | Tipo de substrato |  |  |  | Tipo de película |  |  | Área (m²) | [22 empty] | A-2b |  | 7 | Indicativa 2,20 x 1,50 m |  | 1
[12 empty] | km |  | Estaca |  |  | Coordenadas UTM | [44 empty] | A-12 |  | 7 | Indicativa 2,20 x 1,00 m |  | 1
[17 empty] | Leste (E) |  | Norte (N) | [9 empty] | Tipo |  | Qtde | [30 empty] | A-22 |  | 2 | Indicativa 2,00 x 0,60 m |  | 1
[5 empty] | Regulamentação L=0,35m |  |  | PSR1_LE |  |  |  | - |  | 0 | + | 13.86 | 187340.945 |  | 7986275.8547 |  |  | - |  |  |  | - |  |  | MADEIRA |  | 1 | AÇO |  |  |  | tipo III |  |  | 0.5915 | [22 empty] | A-41 |  | 2
[62 empty] | A-DEC |  | 2
[8 empty] | PSR1_LD |  |  |  | - |  | 1 | + | 8.22 | 187353.164 |  | 7986287.9165 |  |  | - |  |  |  | - |  |  | MADEIRA |  | 1 | AÇO |  |  |  | tipo III |  |  | 0.5915 | [22 empty] | A-RAV |  | 2
[62 empty] | A-41-AUX 1,10 X 0,70 m |  | 2
| SINALIZAÇÃO VERTICAL - REGULAMENTAÇÃO - VB SEIS | [60 empty] | A-TEVO.2 |  | 2
[62 empty] | A-TREVO.5 |  | 2
| Placa |  |  |  | Tipo |  |  | Código |  |  |  | Localização | [9 empty] | Prancha |  |  |  | Volume I Detalhamento (página) |  |  | Suporte |  |  | Tipo de substrato |  |  |  | Tipo de película |  |  | Área (m²) | [22 empty] | Marcador de Perigo L= 0,30 x 0,90 m |  | 2
[12 empty] | km |  | Estaca |  |  | Coordenadas UTM | [44 empty] | Marcador de Alinhamento L= 0,50 x 0,60 m |  | 12
[17 empty] | Leste (E) |  | Norte (N) | [9 empty] | Tipo |  | Qtde | [30 empty] | Indicativa 2,20 x 1,00 m |  | 1
[5 empty] | Regulamentação L=0,35m |  |  | PSR1_LD |  |  |  | - |  | 2 | + | 8.87 | 187321.2415 |  | 7986270.3087 |  |  | - |  |  |  | - |  |  | MADEIRA |  | 1 | AÇO |  |  |  | tipo III |  |  | 0.5915 | [22 empty] | Indicativa 2,00 x 0,60 m |  | 1
[62 empty] | Indicativa 2,10 x 1,10 m |  | 2
[62 empty] | Indicativa 2,10 x 1,10 m |  | 1
[62 empty] | Indicativa 2,10 x 1,80 m |  | 1
SINALIZAÇÃO VERTICAL - ADVERTÊNCIA - VB SEIS
[62 empty] | R-1 | 14
[5 empty] | Advertência L = 0,60 m |  |  | PSA12_LD |  |  |  | - |  | 1 | + | 18.21 | 187331.6096 |  | 7986268.295 |  |  | - |  |  |  | - |  |  | MADEIRA |  | 1 | AÇO |  |  |  | tipo III |  |  | 0.36 | [22 empty] | A-12 | 11
[62 empty] | R-19.4 | 7
[62 empty] | A-39 | 2
[62 empty] | A-41 | 4
| SINALIZAÇÃO VERTICAL - RUA ADEMAR FERRUGEM / PISTA NORTE | [60 empty] | A-41-AUX 1,10 X 0,70 m | 4
[62 empty] | Indicativa 2,20 x 1,70 m | 1
| Placa |  |  |  | Tipo |  |  | Código |  |  |  | Localização | [9 empty] | Prancha |  |  |  | Volume I Detalhamento (página) |  |  | Suporte |  |  | Tipo de substrato |  |  |  | Tipo de película |  |  | Área (m²) | [22 empty] | Indicativa 2,00 x 0,60 m | 3
[12 empty] | km |  | Estaca |  |  | Coordenadas UTM | [44 empty] | Indicativa 2,20 X 1,00 m | 3
[17 empty] | Leste (E) |  | Norte (N) | [9 empty] | Tipo |  | Qtde | [30 empty] | R-2 | 6
[5 empty] | Regulamentação L=0,35m |  |  | PSR1_LD |  |  |  | - |  | 7 | + | 4.89 | 187297.4642 |  | 7986295.4938 |  |  | - |  |  |  | - |  |  | MADEIRA |  | 1 | AÇO |  |  |  | tipo III |  |  | 0.5915 | [22 empty] | R-7 | 14
[62 empty] | R-24b | 2
[62 empty] | R-19.6 | 2
[62 empty] | R-19.8 | 6
[5 empty] | Regulamentação d=0,75m |  |  | PSR19.4_LD |  |  |  | - |  | 7 | + | 4.89 | 187272.8311 |  | 7986206.38 |  |  | - |  |  |  | - |  |  | MADEIRA |  | 1 | AÇO |  |  |  | tipo III |  |  | 0.44179 | [22 empty] | A-2a | 7
[62 empty] | A-2b | 7
[8 empty] | PSR19.4_LD |  |  |  | - |  | 10 | + | 5 | 187332.0143 |  | 7986339.589 |  |  | - |  |  |  | - |  |  | MADEIRA |  | 1 | AÇO |  |  |  | tipo III |  |  | 0.44179 | [22 empty] | A-22 | 2
[62 empty] | A-DEC | 2
| SINALIZAÇÃO VERTICAL - ADVERTÊNCIA - RUA ADEMAR FERRUGEM / PISTA NORTE | [60 empty] | A-RAV | 2
[62 empty] | A-TEVO.2 | 4
[5 empty] | Advertência L = 0,60 m |  |  | PSA39_LD |  |  |  | - |  | 1 | + | 18.21 | 187331.6096 |  | 7986268.295 |  |  | - |  |  |  | - |  |  | MADEIRA |  | 1 | AÇO |  |  |  | tipo III |  |  | 0.36 | [22 empty] | A-TREVO.5 | 4
[62 empty] | Marcador de Perigo L= 0,30 x 0,90 m | 2
[62 empty] | Marcador de Alinhamento L= 0,50 x 0,60 m | 12
[62 empty] | Indicativa 2,10 x 1,10 m | 3
[5 empty] | Advertência |  |  | PSA41_LD |  |  |  | - |  | 7 | + | 4.89 | 187297.4642 |  | 7986295.4938 |  |  | - |  |  |  | - |  |  | - |  | - | AÇO |  |  |  | tipo III |  |  | 0.348 | [22 empty] | Indicativa 2,10 x 1,80 m | 1
[62 empty] | Indicativa 3,40 x 1,00 m | 1
[62 empty] | Indicativa 2,20 x 1,50 m | 1
[5 empty] | Advertência 1,10 x 0,70 m |  |  | PSA41_LD_AUX |  |  |  | - |  | 7 | + | 4.89 | 187297.4642 |  | 7986295.4938 |  |  | - |  |  |  | - |  |  | - |  | - | AÇO |  |  |  | tipo III |  |  | 0.77
[22 empty] | - |  |  |  | - |  |  | MADEIRA |  | 1 | AÇO |  |  |  | tipo III
[7 empty] | Legenda: | [20 empty] | PREFEITURA MUNICIPAL DE CATALÃO
PROJETO DE SINALIZAÇÃO
[28 empty] | ARCO VIÁRIO DE CATALÃO |  |  |  |  | Rua Eduardo Bonachela, DIMIC, Catalão-GO
[28 empty] | TIPO DE OBRA: Infraestrutura |  |  |  |  | AUTOR DO PROJETO: ENG°. SAMUEL G. CARRILHO
CONTEÚDO: AnteProjeto de Sinalização (Projeto Básico)
1 |  | Emissão Inicial |  | 2025-11-25
nº |  | Descrição | [25 empty] | TÍTULO: Notas de Serviço | [5 empty] | ESCALA: Sem Escala |  |  |  | FOLHA: 40
CONTROLE DE REVISÕES
SINALIZAÇÃO VERTICAL - RUA ADEMAR FERRUGEM / PISTA NORTE
| Placa |  |  |  | Tipo |  |  | Código |  |  |  | Localização | [9 empty] | Prancha |  |  |  | Volume I Detalhamento (página) |  |  | Suporte |  |  | Tipo de substrato |  |  |  | Tipo de película |  |  | Área (m²)
[12 empty] | km |  | Estaca |  |  | Coordenadas UTM
[17 empty] | Leste (E) |  | Norte (N) | [9 empty] | Tipo |  | Qtde
[5 empty] | Indicativa 2,20 x 1,70 m |  |  | PMI_LD |  |  |  | - |  | 1 | + | 0 | 187267.5311 |  | 7986175.7435 |  |  | - |  |  |  | - |  |  | MADEIRA |  | 2 | ACM |  |  |  | tipo III |  |  | 3.74
[5 empty] | Indicativa 2,00 x 0,60 m |  |  | PMI_LD |  |  |  | - |  | 12 | + | 0 | 187353.4274 |  | 7986370.2335 |  |  | - |  |  |  | - |  |  | MADEIRA |  | 2 | ACM |  |  |  | tipo III |  |  | 1.4
SINALIZAÇÃO VERTICAL - RUA ADEMAR FERRUGEM / PISTA SUL
| Placa |  |  |  | Tipo |  |  | Código |  |  |  | Localização | [9 empty] | Prancha |  |  |  | Volume I Detalhamento (página) |  |  | Suporte |  |  | Tipo de substrato |  |  |  | Tipo de película |  |  | Área (m²)
[12 empty] | km |  | Estaca |  |  | Coordenadas UTM
[17 empty] | Leste (E) |  | Norte (N) | [9 empty] | Tipo |  | Qtde
[5 empty] | Regulamentação L=0,35m |  |  | PSR1_LD |  |  |  | - |  | 7 | + | 14.29 | 187285.9932 |  | 7986317.8797 |  |  | - |  |  |  | - |  |  | MADEIRA |  | 1 | AÇO |  |  |  | tipo III |  |  | 0.5915
[5 empty] | Regulamentação d=0,75m |  |  | PSR19.4_LD |  |  |  | - |  | 2 | + | 11.76 | 187326.3037 |  | 7986406.3843 |  |  | - |  |  |  | - |  |  | MADEIRA |  | 1 | AÇO |  |  |  | tipo III |  |  | 0.44179
[8 empty] | PSR19.4_LD |  |  |  | - |  | 13 | + | 4.82 | 187254.0504 |  | 7986210.964 |  |  | - |  |  |  | - |  |  | MADEIRA |  | 1 | AÇO |  |  |  | tipo III |  |  | 0.44179
SINALIZAÇÃO VERTICAL - ADVERTÊNCIA - RUA ADEMAR FERRUGEM / PISTA SUL
[5 empty] | Advertência L = 0,60 m |  |  | PSA39_LD |  |  |  | - |  | 4 | + | 3 | 187323.766 |  | 7986377.2479 |  |  | - |  |  |  | - |  |  | MADEIRA |  | 1 | AÇO |  |  |  | tipo III |  |  | 0.36
[5 empty] | Advertência |  |  | PSA41_LD |  |  |  | - |  | 7 | + | 14.29 | 187285.9932 |  | 7986317.8797 |  |  | - |  |  |  | - |  |  | - |  | - | AÇO |  |  |  | tipo III |  |  | 0.348
[5 empty] | Advertência 1,10 x 0,70 m |  |  | PSA41_LD_AUX |  |  |  | - |  | 7 | + | 14.29 | 187285.9932 |  | 7986317.8797 |  |  | - |  |  |  | - |  |  | - |  | - | AÇO |  |  |  | tipo III |  |  | 0.77
[22 empty] | - |  |  |  | - |  |  | MADEIRA |  | 1 | AÇO |  |  |  | tipo III
SINALIZAÇÃO VERTICAL - RUA ADEMAR FERRUGEM / PISTA SUL
[5 empty] | Indicativa 2,20 X 1,00 m |  |  | PMI_LD |  |  |  | - |  | 5 | + | 0 | 187316.3718 |  | 7986363.067 |  |  | - |  |  |  | 1 |  |  | MADEIRA |  | 2 | ACM |  |  |  | tipo III |  |  | 2.2
[5 empty] | Indicativa 2,10 x 1,10 m |  |  | PMI_LD |  |  |  | - |  | 15 | + | 0 | 187247.4914 |  | 7986176.8976 |  |  | - |  |  |  | 1 |  |  | MADEIRA |  | 2 | ACM |  |  |  | tipo III |  |  | 2.31
SINALIZAÇÃO VERTICAL - RUA ADEMAR FERRUGEM / ROTATÓRIA
| Placa |  |  |  | Tipo |  |  | Código |  |  |  | Localização | [9 empty] | Prancha |  |  |  | Volume I Detalhamento (página) |  |  | Suporte |  |  | Tipo de substrato |  |  |  | Tipo de película |  |  | Área (m²)
[12 empty] | km |  | Estaca |  |  | Coordenadas UTM
[17 empty] | Leste (E) |  | Norte (N) | [9 empty] | Tipo |  | Qtde
[5 empty] | Regulamentação L=0,35m |  |  | PSR1_LE |  |  |  | - |  | 0 | + | 1.65 | 187291.2202 |  | 7986279.6621 |  |  | - |  |  |  | - |  |  | MADEIRA |  | 1 | AÇO |  |  |  | tipo III |  |  | 0.5915
[8 empty] | PSR1_LD |  |  |  | - |  | 0 | + | 16.53 | 187298.3046 |  | 7986293.3991 |  |  | - |  |  |  | - |  |  | MADEIRA |  | 1 | AÇO |  |  |  | tiipo III |  |  | 0.5915
[8 empty] | PSR1-LE |  |  |  | - |  | 3 | + | 13.1 | 187265.9623 |  | 7986268.6885 |  |  | - |  |  |  | - |  |  | MADEIRA |  | 1 | AÇO |  |  |  | tipo III |  |  | 0.5915
[8 empty] | PSR1-LD |  |  |  | - |  | 3 | + | 16.65 | 187256.8627 |  | 7986257.8869 |  |  | - |  |  |  | - |  |  | MADEIRA |  | 1 | AÇO |  |  |  | tipo III |  |  | 0.5915
[7 empty] | Legenda: | [20 empty] | PREFEITURA MUNICIPAL DE CATALÃO
PROJETO DE SINALIZAÇÃO
[28 empty] | ARCO VIÁRIO DE CATALÃO |  |  |  |  | Rua Eduardo Bonachela, DIMIC, Catalão-GO
[28 empty] | TIPO DE OBRA: Infraestrutura |  |  |  |  | AUTOR DO PROJETO: ENG°. SAMUEL G. CARRILHO
CONTEÚDO: AnteProjeto de Sinalização (Projeto Básico)
1 |  | Emissão Inicial |  | 2025-11-25
nº |  | Descrição | [25 empty] | TÍTULO: Notas de Serviço | [5 empty] | ESCALA: Sem Escala |  |  |  | FOLHA: 41
CONTROLE DE REVISÕES
SINALIZAÇÃO VERTICAL - ARCO VIÁRIO CATALÃO
| Placa |  |  |  | Tipo |  |  | Código |  |  |  | Localização | [9 empty] | Prancha |  |  |  | Volume I Detalhamento (página) |  |  | Suporte |  |  | Tipo de substrato |  |  |  | Tipo de película |  |  | Área (m²)
[12 empty] | km |  | Estaca |  |  | Coordenadas UTM
[17 empty] | Leste (E) |  | Norte (N) | [9 empty] | Tipo |  | Qtde
[5 empty] | Regulamentação L=0,35m |  |  | PSR1_LD |  |  |  | - |  | 14 | + | 17.2 | 186999.185 |  | 7986164.6887 |  |  | - |  |  |  | - |  |  | MADEIRA |  | 1 | AÇO |  |  |  | tipo III |  |  | 0.5915
[8 empty] | PSR1_LE |  |  |  | - |  | 17 | + | 4.99 | 186952.2893 |  | 7986163.2971 |  |  | - |  |  |  | - |  |  | MADEIRA |  | 1 | AÇO |  |  |  | tiipo III |  |  | 0.5915
[5 empty] | Regulamentação d=1,00m |  |  | PSR24b_LE |  |  |  | - |  | 4 | + | 0.32 | 187240.0773 |  | 7986278.8097 |  |  | - |  |  |  | - |  |  | MADEIRA |  | 1 | AÇO |  |  |  | tipo III |  |  | 0.7854
[8 empty] | PSR24b_LE |  |  |  | - |  | 287 | + | 4.43 | 184073.8499 |  | 7988295.6332 | [9 empty] | MADEIRA |  | 2 | AÇO |  |  |  | tipo III |  |  | 0.7854
[5 empty] | Regulamentação d=1,00m |  |  | PSR7_LD |  |  |  | - |  | 4 | + | 13.32 | 187225.591 |  | 7986281.6961 |  |  | - |  |  |  | - |  |  | MADEIRA |  | 1 | AÇO |  |  |  | tipo III |  |  | 0.7854
[8 empty] | PSR7_LE |  |  |  | - |  | 25 | + | 0 | 186800.659 |  | 7986192.4435 |  |  | - |  |  |  | - |  |  | MADEIRA |  | 1 | AÇO |  |  |  | tipo III |  |  | 0.7854
[8 empty] | PSR7_LD |  |  |  | - |  | 72 | + | 0 | 185871.4851 |  | 7986339.1712 |  |  | - |  |  |  | - |  |  | MADEIRA |  | 1 | AÇO |  |  |  | tipo III |  |  | 0.7854
[8 empty] | PSR7_LE |  |  |  | - |  | 93 | + | 0 | 185465.5575 |  | 7986276.2052 |  |  | - |  |  |  | - |  |  | MADEIRA |  | 1 | AÇO |  |  |  | tipo III |  |  | 0.7854
[8 empty] | PSR7_LD |  |  |  | - |  | 102 | + | 0 | 185293.723 |  | 7986223.1658 |  |  | - |  |  |  | - |  |  | MADEIRA |  | 1 | AÇO |  |  |  | tipo III |  |  | 0.7854
[8 empty] | PSR7_LE |  |  |  | - |  | 137 | + | 0 | 184654.5068 |  | 7986366.3624 |  |  | - |  |  |  | - |  |  | MADEIRA |  | 1 | AÇO |  |  |  | tipo III |  |  | 0.7854
[8 empty] | PSR7_LD |  |  |  | - |  | 162 | + | 0 | 184176.741 |  | 7986517.4517 |  |  | - |  |  |  | - |  |  | MADEIRA |  | 1 | AÇO |  |  |  | tipo III |  |  | 0.7854
[8 empty] | PSR7_LE |  |  |  | - |  | 178 | + | 0 | 183898.5145 |  | 7986660.7099 |  |  | - |  |  |  | - |  |  | MADEIRA |  | 1 | AÇO |  |  |  | tipo III |  |  | 0.7854
[8 empty] | PSR7_LD |  |  |  | - |  | 200 | + | 0 | 183572.6248 |  | 7986956.7797 |  |  | - |  |  |  | - |  |  | MADEIRA |  | 1 | AÇO |  |  |  | tipo III |  |  | 0.7854
[8 empty] | PSR7_LE |  |  |  | - |  | 254 | + | 0 | 183601.5991 |  | 7987856.8156 |  |  | - |  |  |  | - |  |  | MADEIRA |  | 1 | AÇO |  |  |  | tipo III |  |  | 0.7854
[8 empty] | PSR7_LD |  |  |  | - |  | 273 | + | 0 | 183922.0255 |  | 7988059.2941 |  |  | - |  |  |  | - |  |  | MADEIRA |  | 1 | AÇO |  |  |  | tipo III |  |  | 0.7854
[8 empty] | PSR7_LE |  |  |  | - |  | 287 | + | 4.54 | 184065.5308 |  | 7988292.6824 |  |  | - |  |  |  | - |  |  | MADEIRA |  | 1 | AÇO |  |  |  | tipo III |  |  | 0.7854
[5 empty] | Regulamentação L= 0,90 m |  |  | PSR2_LE |  |  |  | - |  | 3 | + | 11.72 | 187246.6485 |  | 7986267.8721 | [9 empty] | MADEIRA |  | 1 | AÇO |  |  |  | tipo III |  |  | 0.35074
[8 empty] | PSR2_LD |  |  |  | - |  | 289 | + | 0 | 184097.558 |  | 7988323.4157 | [9 empty] | MADEIRA |  | 1 | AÇO |  |  |  | tipo III |  |  | 0.35074
[5 empty] | Regulamentação d=0,75m |  |  | PSR19.4_LD |  |  |  | - |  | 10 | + | 13.86 | 187068.7098 |  | 7986198.6336 |  |  | - |  |  |  | - |  |  | MADEIRA |  | 1 | AÇO |  |  |  | tipo III |  |  | 0.44179
[8 empty] | PSR19.4_LE |  |  |  | - |  | 10 | + | 13.86 | 187075.0567 |  | 7986187.9294 |  |  | - |  |  |  | - |  |  | MADEIRA |  | 1 | AÇO |  |  |  | tipo III |  |  | 0.44179
[8 empty] | PSR19.4_LE | [5 empty] | 21 | + | 1.98 | 186877.3582 |  | 7986178.6701 | [9 empty] | MADEIRA |  | 1 | AÇO |  |  |  | tipo III |  |  | 0.44179
[5 empty] | Regulamentação d=1,00m |  |  | PSR19.6_LD |  |  |  | - |  | 21 | + | 1.98 | 186878.6157 |  | 7986193.0705 |  |  | - |  |  |  | - |  |  | MADEIRA |  | 1 | AÇO |  |  |  | tipo III |  |  | 0.7854
[8 empty] | PSR19.6_LE |  |  |  | - |  | 26 | + | 0 | 186779.2751 |  | 7986196.2835 |  |  | - |  |  |  | - |  |  | MADEIRA |  | 1 | AÇO |  |  |  | tipo III |  |  | 0.7854
[5 empty] | Regulamentação d=1,00m |  |  | PSR19.8_LD |  |  |  | - |  | 26 | + | 0 | 186781.84 |  | 7986210.4491 |  |  | - |  |  |  | - |  |  | MADEIRA |  | 1 | AÇO |  |  |  | tipo III |  |  | 0.7854
[8 empty] | PSR19.8_LD |  |  |  | - |  | 155 | + | 0 | 184311.0063 |  | 7986479.1956 |  |  | - |  |  |  | - |  |  | MADEIRA |  | 1 | AÇO |  |  |  | tipo III |  |  | 0.7854
[8 empty] | PSR19.8_LE |  |  |  | - |  | 155 | + | 0 | 184308.58 |  | 7986464.9456 |  |  | - |  |  |  | - |  |  | MADEIRA |  | 1 | AÇO |  |  |  | tipo III |  |  | 0.7854
[8 empty] | PSR19.8_LE |  |  |  | - |  | 283 | + | 0 | 184043.3456 |  | 7988212.6956 |  |  | - |  |  |  | - |  |  | MADEIRA |  | 1 | AÇO |  |  |  | tipo III |  |  | 0.7854
[7 empty] | Legenda: | [20 empty] | PREFEITURA MUNICIPAL DE CATALÃO
PROJETO DE SINALIZAÇÃO
[28 empty] | ARCO VIÁRIO DE CATALÃO |  |  |  |  | Rua Eduardo Bonachela, DIMIC, Catalão-GO
[28 empty] | TIPO DE OBRA: Infraestrutura |  |  |  |  | AUTOR DO PROJETO: ENG°. SAMUEL G. CARRILHO
CONTEÚDO: AnteProjeto de Sinalização (Projeto Básico)
1 |  | Emissão Inicial |  | 2025-11-25
nº |  | Descrição | [25 empty] | TÍTULO: Notas de Serviço | [5 empty] | ESCALA: Sem Escala |  |  |  | FOLHA: 42
CONTROLE DE REVISÕES
SINALIZAÇÃO VERTICAL - ADVERTÊNCIA - ARCO VIÁRIO CATALÃO
| Placa |  |  |  | Tipo |  |  | Código |  |  |  | Localização | [9 empty] | Prancha |  |  |  | Volume I Detalhamento (página) |  |  | Suporte |  |  | Tipo de substrato |  |  |  | Tipo de película |  |  | Área (m²)
[12 empty] | km |  | Estaca |  |  | Coordenadas UTM
[17 empty] | Leste (E) |  | Norte (N) | [9 empty] | Tipo |  | Qtde
[5 empty] | Advertência L=0,60m |  |  | PSA2a_LE |  |  |  | - |  | 27 | + | 9.8 | 186751.7495 |  | 7986201.2376 |  |  | - |  |  |  | - |  |  | MADEIRA |  | 1 | AÇO |  |  |  | tipo III |  |  | 0.36
[8 empty] | PSA2a_LD |  |  |  | - |  | 69 | + | 10 | 185920.733 |  | 7986332.4669 |  |  | - |  |  |  | - |  |  | MADEIRA |  | 1 | AÇO |  |  |  | tipo III |  |  | 0.36
[8 empty] | PSA2a_LE |  |  |  | - |  | 124 |  | 13.56 | 184895.9949 |  | 7986264.9473 |  |  | - |  |  |  | - |  |  | MADEIRA |  | 1 | AÇO |  |  |  | tipo III |  |  | 0.36
[8 empty] | PSA2a_LE |  |  |  | - |  | 180 | + | 10 | 183863.1951 |  | 7986695.9176 |  |  | - |  |  |  | - |  |  | MADEIRA |  | 1 | AÇO |  |  |  | tipo III |  |  | 0.36
[8 empty] | PSA2a_LE |  |  |  | - |  | 224 | + | 6.05 | 183375.2457 |  | 7987358.5167 |  |  | - |  |  |  | - |  |  | MADEIRA |  | 1 | AÇO |  |  |  | tipo III |  |  | 0.36
[8 empty] | PSA2a_LE |  |  |  | - |  | 256 | + | 9.39 | 183645.415 |  | 7987880.3041 |  |  | - |  |  |  | - |  |  | MADEIRA |  | 1 | AÇO |  |  |  | tipo III |  |  | 0.36
[8 empty] | PSA2a_LD |  |  |  | - |  | 270 | + | 10 | 183882.4773 |  | 7988028.1576 |  |  | - |  |  |  | - |  |  | MADEIRA |  | 1 | AÇO |  |  |  | tipo III |  |  | 0.36
[5 empty] | Advertência L=0,60m |  |  | PSA2b_LD |  |  |  | - |  | 7 | + | 0 | 187128.9805 |  | 7986242.3714 |  |  | - |  |  |  | - |  |  | MADEIRA |  | 1 | AÇO |  |  |  | tipo III |  |  | 0.36
[8 empty] | PSA2b_LE |  |  |  | - |  | 95 | + | 10 | 185419.3907 |  | 7986257.7754 |  |  | - |  |  |  | - |  |  | MADEIRA |  | 1 | AÇO |  |  |  | tipo III |  |  | 0.36
[8 empty] | PSA2b_LD |  |  |  | - |  | 99 | + | 10 | 185339.9587 |  | 7986241.6054 |  |  | - |  |  |  | - |  |  | MADEIRA |  | 1 | AÇO |  |  |  | tipo III |  |  | 0.36
[8 empty] | PSA2b_LD |  |  |  | - |  | 159 | + | 10.69 | 184224.5483 |  | 7986503.8273 |  |  | - |  |  |  | - |  |  | MADEIRA |  | 1 | AÇO |  |  |  | tipo III |  |  | 0.36
[8 empty] | PSA2b_LD |  |  |  | - |  | 197 | + | 11.58 | 183611.6242 |  | 7986925.8883 |  |  | - |  |  |  | - |  |  | MADEIRA |  | 1 | AÇO |  |  |  | tipo III |  |  | 0.36
[8 empty] | PSA2b_LD |  |  |  | - |  | 233 | + | 0 | 183397.1046 |  | 7987532.2569 |  |  | - |  |  |  | - |  |  | MADEIRA |  | 1 | AÇO |  |  |  | tipo III |  |  | 0.36
[8 empty] | PSA2b_LE |  |  |  | - |  | 287 | + | 5 | 183397.1046 |  | 7987532.2569 |  |  | - |  |  |  | - |  |  | MADEIRA |  | 1 | AÇO |  |  |  | tipo III |  |  | 0.36
[5 empty] | Advertência L = 0,60 m |  |  | PSA22_LD |  |  |  | - |  | 214 | + | 2.96 | 183391.2643 |  | 7987157.8594 |  |  | - |  |  |  | - |  |  | MADEIRA |  | 1 | AÇO |  |  |  | tipo III |  |  | 0.36
[8 empty] | PSA12_LE |  |  |  | - |  | 226 | + | 4.82 | 183376.931 |  | 7987397.9798 |  |  | - |  |  |  | - |  |  | MADEIRA |  | 1 | AÇO |  |  |  | tipo III |  |  | 0.36
[5 empty] | Advertência L = 0,60 m |  |  | PSA12_LD |  |  |  | - |  | 11 | + | 5 | 187059.1834 |  | 7986191.7606 |  |  | - |  |  |  | - |  |  | MADEIRA |  | 1 | AÇO |  |  |  | tipo III |  |  | 0.36
[8 empty] | PSA12_LE |  |  |  | - |  | 20 | + | 10.84 | 186888.5079 |  | 7986176.6773 |  |  | - |  |  |  | - |  |  | MADEIRA |  | 1 | AÇO |  |  |  | tipo III |  |  | 0.36
[5 empty] | Advertência |  |  | PSA41_LD |  |  |  | - |  | 14 | + | 17.2 | 186999.185 |  | 7986164.6887 |  |  | - |  |  |  | - |  |  | - |  | - | AÇO |  |  |  | tipo III |  |  | 0.348
[8 empty] | PSA41_LE | [5 empty] | 17 | + | 4.99 | 186952.2893 |  | 7986163.2971 | [9 empty] | - |  | - | AÇO |  |  |  | tipo III |  |  | 0.348
[5 empty] | Advertência L = 0,60 m |  |  | PSA_DEV_LD |  |  |  | - |  | 12 | + | 17.36 | 187034.5536 |  | 7986175.6508 |  |  | - |  |  |  | - |  |  | MADEIRA |  | 1 | AÇO |  |  |  | tipo III |  |  | 0.36
[8 empty] | PSA_DEV_LE |  |  |  | - |  | 19 | + | 2.29 | 186916.6673 |  | 7986171.6213 |  |  | - |  |  |  | - |  |  | MADEIRA |  | 1 | AÇO |  |  |  | tipo III |  |  | 0.36
[5 empty] | Advertência L = 0,60 m |  |  | PSA_RAV_LD |  |  |  | - |  | 8 | + | 2.9 | 187108.8852 |  | 7986227.765 |  |  | - |  |  |  | - |  |  | MADEIRA |  | 1 | AÇO |  |  |  | tipo III |  |  | 0.36
[8 empty] | PSA_RAV_LE |  |  |  | - |  | 23 | + | 10.29 | 186830.0752 |  | 7986187.1611 |  |  | - |  |  |  | - |  |  | MADEIRA |  | 1 | AÇO |  |  |  | tipo III |  |  | 0.36
[5 empty] | Advertência 1,10 x 0,70 m |  |  | PSA41_LD_AUX |  |  |  | - |  | 14 | + | 17.2 | 186999.185 |  | 7986164.6887 |  |  | - |  |  |  | - |  |  | - |  | - | ÇO |  |  |  | tipo III |  |  | 0.77
[22 empty] | - |  |  |  | - |  |  | MADEIRA |  | 1 | AÇO |  |  |  | tipo III
[14 empty] | 17 | + | 4.99 | 186952.2893 |  | 7986163.2971 | [9 empty] | - |  | - | AÇO |  |  |  | tipoIII |  |  | 0.77
[7 empty] | Legenda: | [20 empty] | PREFEITURA MUNICIPAL DE CATALÃO
PROJETO DE SINALIZAÇÃO
[28 empty] | ARCO VIÁRIO DE CATALÃO |  |  |  |  | Rua Eduardo Bonachela, DIMIC, Catalão-GO
[28 empty] | TIPO DE OBRA: Infraestrutura |  |  |  |  | AUTOR DO PROJETO: ENG°. SAMUEL G. CARRILHO
CONTEÚDO: AnteProjeto de Sinalização (Projeto Básico)
1 |  | Emissão Inicial |  | 2025-11-25
nº |  | Descrição | [25 empty] | TÍTULO: Notas de Serviço | [5 empty] | ESCALA: Sem Escala |  |  |  | FOLHA: 43
CONTROLE DE REVISÕES
SINALIZAÇÃO VERTICAL - ADVERTÊNCIA - ARCO VIÁRIO CATALÃO
| Placa |  |  |  | Tipo |  |  | Código |  |  |  | Localização | [9 empty] | Prancha |  |  |  | Volume I Detalhamento (página) |  |  | Suporte |  |  | Tipo de substrato |  |  |  | Tipo de película |  |  | Área (m²)
[12 empty] | km |  | Estaca |  |  | Coordenadas UTM
[17 empty] | Leste (E) |  | Norte (N) | [9 empty] | Tipo |  | Qtde
[5 empty] | Advertência 1,40 x 1,00m |  |  | PSA_TREVO.2_LE |  |  |  | - |  | 12 | + | 0 | 187055.3693 |  | 7986172.8344 |  |  | - |  |  |  | - |  |  | MADEIRA |  | 1 | ACM |  |  |  | tipo III |  |  | 1.4
[8 empty] | PSA_TREVO.2_LD |  |  |  | - |  | 279 | + | 0 | 184015.8332 |  | 7988137.7605 |  |  | - |  |  |  | - |  |  | MADEIRA |  | 1 | ACM |  |  |  | tipo III |  |  | 1.4
[5 empty] | Advertência 1,40 x 1,00m |  |  | PSA_TREVO.5_LD |  |  |  | - |  | 264 | + | 0 | 183780.8614 |  | 7987949.3881 |  |  | - |  |  |  | - |  |  | MADEIRA |  | 1 | ACM |  |  |  | tipo III |  |  | 1.4
[22 empty] | - |  |  |  | - |  |  | MADEIRA |  | 1 | AÇO |  |  |  | tipo III |  |  | 0.36
SINALIZAÇÃO VERTICAL - DISPOSITIVOS AUXILIARES - ARCO VIÁRIO CATALÃO
| Placa |  | Tipo |  |  | Código |  |  | Espaç. (m) | Quant. | Localização | [8 empty] | Localização | [9 empty] | Prancha | Vol. / Det. (página) | Suporte |  |  |  | Tipo de substrato | Tipo de película |  |  | Área (m²)
[11 empty] | km |  | Estaca |  |  | Coordenadas UTM |  |  |  | km | Estaca |  |  |  | Coordenadas UTM
[16 empty] | Leste (E) |  | Norte (N) | [6 empty] | Leste (E) |  | Norte (N) |  |  |  |  | Tipo |  |  | Qtde
[5 empty] | Marcador de Perigo L= 0,30 x 0,90 m |  |  | PSAux-MP_LE |  |  |  | - |  | 4 | + | 0.32 | 187240.0773 |  | 7986278.8097 |  |  | - |  |  |  | - |  |  | MADEIRA |  | 1 | AÇO |  |  |  | tipo III |  |  | 0.27
[8 empty] | PSAux-MP_LE |  |  |  | - |  | 287 | + | 4.43 | 184073.8499 |  | 7988295.6332 |  |  | - |  |  |  | - |  |  | MADEIRA |  | 1 | AÇO |  |  |  | tipo III |  |  | 0.27
SINALIZAÇÃO VERTICAL - DISPOSITIVOS AUXILIARES - ARCO VIÁRIO CATALÃO
| Placa |  | Tipo |  |  | Código |  |  | Espaç. (m) | Quant. | Localização | [8 empty] | Localização | [9 empty] | Prancha | Vol. / Det. (página) | Suporte |  |  |  | Tipo de substrato | Tipo de película |  |  | Área (m²)
[11 empty] | km |  | Estaca |  |  | Coordenadas UTM |  |  |  | km | Estaca |  |  |  | Coordenadas UTM
[16 empty] | Leste (E) |  | Norte (N) | [6 empty] | Leste (E) |  | Norte (N) |  |  |  |  | Tipo |  |  | Qtde
|  |  | Marcador de Alinhamento L= 0,50 x 0,60 m |  |  | PSAux-MA_LD |  |  | 5 | 3 | - |  | 218 | + | 9.68 | 183384.6746 |  | 7987242.5244 |  | - | 219 |  | + | 0 | 183385.103 |  | 7987252.5152 |  |  | - | - | MADEIRA |  |  | 1 | AÇO | tipo III |  |  | 0.3
[6 empty] | PSAux-MA_LE |  |  | 5 | 3 | - |  | 218 | + | 9.68 | 183370.2693 |  | 7987242.5276 |  | - | 219 |  | + | 0 | 183370.698 |  | 7987252.5184 |  |  | - | - | MADEIRA |  |  | 1 | AÇO | tipo III |  |  | 0.3
[6 empty] | PSAux-MA_LD |  |  | 5 | 3 | - |  | 221 | + | 9.77 | 183387.2498 |  | 7987302.5655 |  | - | 222 |  | + | 0 | 183387.6781 |  | 7987312.5564 |  |  | - | - | MADEIRA |  |  | 1 | AÇO | tipo III |  |  | 0.3
[6 empty] | PSAux-MA_LE |  |  | 5 | 3 | - |  | 221 | + | 9.77 | 183372.8483 |  | 7987302.6297 |  | - | 222 |  | + | 0 | 183373.2777 |  | 7987312.6435 |  |  | - | - | MADEIRA |  |  | 1 | AÇO | tipo III |  |  | 0.3
SINALIZAÇÃO VERTICAL- INDICATIVA - ARCO VIÁRIO CATALÃO
| Placa |  |  |  | Tipo |  |  | Código |  |  |  | Localização | [9 empty] | Prancha |  |  |  | Volume I Detalhamento (página) |  |  | Suporte |  |  | Tipo de substrato |  |  |  | Tipo de película |  |  | Área (m²)
[12 empty] | km |  | Estaca |  |  | Coordenadas UTM
[17 empty] | Leste (E) |  | Norte (N) | [9 empty] | Tipo |  | Qtde
[5 empty] | Indicativa 2,20 x 1,00 m |  |  | PMI_LD |  |  |  | - |  | 5 | + | 0 | 187164.2411 |  | 7986263.0996 |  |  | - |  |  |  | 1 |  |  | MADEIRA |  | 2 | ACM |  |  |  | tipo III |  |  | 2.2
[5 empty] | Indicativa 2,00 x 0,60 m |  |  | PMI_LE |  |  |  | - |  | 6 | + | 0 | 187152.9195 |  | 7986242.5682 |  |  | - |  |  |  | 1 |  |  | MADEIRA |  | 2 | ACM |  |  |  | tipo III |  |  | 1.2
[5 empty] | Indicativa 2,10 x 1,10 m |  |  | PMI_LD |  |  |  | - |  | 217 | + | 4.51 | 183384.1441 |  | 7987217.5737 |  |  | - |  |  |  | 1 |  |  | MADEIRA |  | 2 | ACM |  |  |  | tipo III |  |  | 2.31
[8 empty] | PML_LE | [5 empty] | 223 | + | 5.07 | 183374.1502 |  | 7987337.5198 |  |  | - |  |  |  | 1 |  |  | MADEIRA |  | 2 | ACM |  |  |  | tipo III
[8 empty] | PMI_LE |  |  |  | - |  | 233 | + | 5.3 | 183374.1502 |  | 7987337.5198 |  |  | - |  |  |  | 1 |  |  | MADEIRA |  | 2 | ACM |  |  |  | tipo III |  |  | 2.31
[8 empty] | PML_LE | [5 empty] | 223 | + | 5.07 | 183374.1502 |  | 7987337.5198 |  |  | - |  |  |  | 1 |  |  | MADEIRA |  | 2 | ACM |  |  |  | tipo III
[5 empty] | Indicativa 2,10 x 1,10 m |  |  | PMI_LE |  |  |  | - |  | 281 | + | 0 | 184026.1949 |  | 7988178.2256 |  |  | - |  |  |  | 1 |  |  | MADEIRA |  | 2 | ACM |  |  |  | tipo III |  |  | 2.31
[5 empty] | Indicativa 2,10 x 1,80 m |  |  | PMI_LD |  |  |  | - |  | 283 | + | 0 | 184057.593 |  | 7988208.276 |  |  | - |  |  |  | 1 |  |  | MADEIRA |  | 2 | ACM |  |  |  | tipo III |  |  | 3.78
[7 empty] | Legenda: | [20 empty] | PREFEITURA MUNICIPAL DE CATALÃO
PROJETO DE SINALIZAÇÃO
[28 empty] | ARCO VIÁRIO DE CATALÃO |  |  |  |  | Rua Eduardo Bonachela, DIMIC, Catalão-GO
[28 empty] | TIPO DE OBRA: Infraestrutura |  |  |  |  | AUTOR DO PROJETO: ENG°. SAMUEL G. CARRILHO
CONTEÚDO: AnteProjeto de Sinalização (Projeto Básico)
1 |  | Emissão Inicial |  | 2025-11-25
nº |  | Descrição | [25 empty] | TÍTULO: Notas de Serviço | [5 empty] | ESCALA: Sem Escala |  |  |  | FOLHA: 44
CONTROLE DE REVISÕES
SINALIZAÇÃO VERTICAL - GO-210
| Placa |  |  |  | Tipo |  |  | Código |  |  |  | Localização | [9 empty] | Prancha |  |  |  | Volume I Detalhamento (página) |  |  | Suporte |  |  | Tipo de substrato |  |  |  | Tipo de película |  |  | Área (m²)
[12 empty] | km |  | Estaca |  |  | Coordenadas UTM
[17 empty] | Leste (E) |  | Norte (N) | [9 empty] | Tipo |  | Qtde
[5 empty] | Regulamentação L=0,35m |  |  | PSR1_LD |  |  |  | - |  | 32 | + | 17.31 | 184059.506 |  | 7988364.7976 |  |  | - |  |  |  | - |  |  | MADEIRA |  | 1 | AÇO |  |  |  | tipo III |  |  | 0.5915
[8 empty] | PSR1_LE |  |  |  | - |  | 35 | + | 18.6 | 184120.5288 |  | 7988352.3763 |  |  | - |  |  |  | - |  |  | MADEIRA |  | 1 | AÇO |  |  |  | tiipo III |  |  | 0.5915
[5 empty] | Regulamentação d=1,00m |  |  | PSR7_LD |  |  |  | - |  | 14 | + | 9.64 | 183692.5982 |  | 7988329.1996 |  |  | - |  |  |  | - |  |  | MADEIRA |  | 1 | AÇO |  |  |  | tipo III |  |  | 0.7854
[8 empty] | PSR7_LE |  |  |  | - |  | 54 | + | 8.57 | 184490.9267 |  | 7988359.4708 |  |  | - |  |  |  | - |  |  | MADEIRA |  | 1 | AÇO |  |  |  | tipo III |  |  | 0.7854
[22 empty] | - |  |  |  | -
[5 empty] | Regulamentação L= 0,90 m |  |  | PSR2_LE |  |  |  | - |  | 32 | + | 1.58 | 184041.3927 |  | 7988368.4544 |  |  | - |  |  |  | - |  |  | MADEIRA |  | 1 | AÇO |  |  |  | tipo III |  |  | 0.35074
[8 empty] | PSR2_LD |  |  |  | - |  | 32 | + | 17.36 | 184058.2224 |  | 7988340.6701 |  |  | - |  |  |  | - |  |  | MADEIRA |  | 1 | AÇO |  |  |  | tipo III |  |  | 0.35074
[8 empty] | PSR2_LE |  |  |  | - |  | 36 | + | 0 | 184121.7151 |  | 7988376.2 |  |  | - |  |  |  | - |  |  | MADEIRA |  | 1 | AÇO |  |  |  | tipo III |  |  | 0.35074
[8 empty] | PSR2_LD |  |  |  | - |  | 36 | + | 15.21 | 184138.0156 |  | 7988348.2986 |  |  | - |  |  |  | - |  |  | MADEIRA |  | 1 | AÇO |  |  |  | tipo III |  |  | 0.35074
[5 empty] | Regulamentação d=1,00m |  |  | PSR19.8_LE |  |  |  | - |  | 18 | + | 0 | 183762.849 |  | 7988348.6289 |  |  | - |  |  |  | - |  |  | MADEIRA |  | 1 | AÇO |  |  |  | tipo III |  |  | 0.7854
[8 empty] | PSR19.8_LD |  |  |  | - |  | 49 | + | 0 | 184381.178 |  | 7988347.28 |  |  | - |  |  |  | - |  |  | MADEIRA |  | 1 | AÇO |  |  |  | tipo III |  |  | 0.7854
[12 empty] | - |  |  | + | [6 empty] | - |  |  |  | -
SINALIZAÇÃO VERTICAL - ADVERTÊNCIA - GO-210
[5 empty] | Advertência L = 0,60 m |  |  | PSA12_LE |  |  |  | - |  | 27 | + | 9.26 | 183949.9114 |  | 7988361.684 |  |  | - |  |  |  | - |  |  | MADEIRA |  | 1 | AÇO |  |  |  | tipo III |  |  | 0.36
[8 empty] | PSA12_LD |  |  |  | - |  | 41 | + | 8.9 | 184231.2228 |  | 7988349.5977 |  |  | - |  |  |  | - |  |  | MADEIRA |  | 1 | AÇO |  |  |  | tipo III |  |  | 0.36
[5 empty] | Advertência 1,40 x 1,00m |  |  | PSA_TREVO.2_LD |  |  |  | - |  | 24 | + | 0 | 183882.7168 |  | 7988341.4238 |  |  | - |  |  |  | - |  |  | MADEIRA |  | 2 | ACM |  |  |  | tipo III |  |  | 1.4
[8 empty] | PSA_TREVO.2_LE |  |  |  | - |  | 44 | + | 2.5 | 184283.6917 |  | 7988364.4693 |  |  | - |  |  |  | - |  |  | MADEIRA |  | 2 | ACM |  |  |  | tipo III |  |  | 1.4
[5 empty] | Advertência 1,40 x 1,00m |  |  | PSA_TREVO.5_LD |  |  |  | - |  | 9 | + | 0 | 183583.1399 |  | 7988322.3696 |  |  | - |  |  |  | - |  |  | MADEIRA |  | 2 | ACM |  |  |  | tipo III |  |  | 1.4
[8 empty] | PSA_TREVO.5_LE |  |  |  | - |  | 59 | + | 0 | 184582.2003 |  | 7988358.8309 |  |  | - |  |  |  | - |  |  | MADEIRA |  | 2 | ACM |  |  |  | tipo III |  |  | 1.4
SINALIZAÇÃO VERTICAL - INDICATIVA - GO-210
[5 empty] | Indicativa 3,40 x 1,00 m |  |  | PMI_LE |  |  |  | - |  | 15 | + | 0 | 183702.5254 |  | 7988344.7744 |  |  | - |  |  |  | 1 |  |  | MADEIRA |  | 2 | ACM |  |  |  | tipo III |  |  | 3.4
[5 empty] | Indicativa 2,20 x 1,50 m |  |  | PMI_LD |  |  |  | - |  | 20 | + | 0 | 183802.8256 |  | 7988336.4479 |  |  | - |  |  |  | 1 |  |  | MADEIRA |  | 2 | ACM |  |  |  | tipo III |  |  | 3.3
[5 empty] | Indicativa 2,20 x 1,00 m |  |  | PMI_LE |  |  |  | - |  | 49 | + | 0 | 184381.8174 |  | 7988362.181 |  |  | - |  |  |  | 1 |  |  | MADEIRA |  | 2 | ACM |  |  |  | tipo III |  |  | -2.2
[5 empty] | Indicativa 2,00 x 0,60 m |  |  | PMI_LD |  |  |  | - |  | 53 | + | 0 | 184462.0289 |  | 7988345.1479 |  |  | - |  |  |  | 1 |  |  | MADEIRA |  | 2 | ACM |  |  |  | tipo III |  |  | -1.2
[7 empty] | Legenda: | [20 empty] | PREFEITURA MUNICIPAL DE CATALÃO
PROJETO DE SINALIZAÇÃO
[28 empty] | ARCO VIÁRIO DE CATALÃO |  |  |  |  | Rua Eduardo Bonachela, DIMIC, Catalão-GO
[28 empty] | TIPO DE OBRA: Infraestrutura |  |  |  |  | AUTOR DO PROJETO: ENG°. SAMUEL G. CARRILHO
CONTEÚDO: AnteProjeto de Sinalização (Projeto Básico)
1 |  | Emissão Inicial |  | 2025-11-25
nº |  | Descrição | [25 empty] | TÍTULO: Notas de Serviço | [5 empty] | ESCALA: Sem Escala |  |  |  | FOLHA: 45
CONTROLE DE REVISÕES

## SIN AUXILIAR
DISPOSITIVOS AUXILIARES - TAXAS - RUA ADEMAR FERRUGEM / PISTA NORTE
| Figura |  | Tipo |  |  | Localização inicial | [5 empty] | Localização final | [5 empty] | Bordo | Espaçamento |  | Características do Segmento | Ext. (km) |  | Quantidade
[6 empty] | Coordenadas UTM |  | km | Estaca |  |  | Coordenadas UTM |  | km | Estaca | [10 empty] | DISPOSITIVOS AUXILIARES - TAXAS - RUA ADEMAR FERRUGEM / PISTA NORTE |  | DISPOSITIVOS AUXILIARES - TAXAS - RUA ADEMAR FERRUGEM / PISTA SUL |  | DISPOSITIVOS AUXILIARES - TAXAS - RUA ADEMAR FERRUGEM / ROTATÓRIA |  | DISPOSITIVOS AUXILIARES - TAXAS - ARCO VIÁRIO |  | DISPOSITIVOS AUXILIARES - TAXAS - GO-210
[6 empty] | Leste (E) | Norte (N) |  |  |  |  | Leste (E) | Norte (N)
|  |  | Tacha Branca Monodirecional (LMS-1) |  |  | 187277.9889 | 7986258.3335 | - | 5 | + | 3.45 | 187286.2828 | 7986283.9274 | - | 6 | + | 12.63 | Eixo | 12 |  | Contínua | 0.027084 |  | 2 | 27.0843 | Brancas Bi |  | Brancas Bi |  | Brancas Bi |  | Brancas Bi | 1075 | Brancas Bi | 316
[26 empty] | Brancas Mono | 68 | Brancas Mono | 69 | Brancas Mono | 109 | Brancas Mono | 36 | Brancas Mono | 274
[6 empty] | 187291.2803 | 7986294.8233 | - | 7 | + | 2.52 | 187298.5669 | 7986310.71 | - | 8 | + | 0 | Eixo | 12 |  | Contínua | 0.017478 |  | 1 | 17.4781 | Amarelas Bi |  | Amarelas Bi |  | Amarelas Bi |  | Amarelas Bi | 732 | Amarelas Bi | 168
|  |  | Tacha Branca Monodirecional (LMS-2) |  |  | 187258.5542 | 7986156.7933 | - | 0 | + | 0 | 187275.3998 | 7986244.8062 | - | 4 | + | 9.68 | Eixo | 12 |  | 3:9 | 0.08961 |  | 7 | 89.6105
[6 empty] | 187298.5669 | 7986310.71 | - | 8 | + | 0 | 187343.7149 | 7986440.0394 | - | 15 | + | 9.56 | Eixo | 12 |  | 3:9 | 0.14956 |  | 12 | 149.5609
|  |  | Tacha Branca Monodirecional (LBO) |  |  | 187255.313 | 7986157,.4137 | - | 0 | + | 0 | 187276.6122 | 7986233.5859 | - | 4 | + | 10.4 | Esquerdo Cant. | 12 |  | Contínua | 0.089717 |  | 7 | 89.7169
[6 empty] | 187261.7954 | 7986156.173 | - | 0 | + | 0 | 187312.541 | 7986270.6613 | - | 3 | + | 18.61 | Direito | 12 |  | Contínua | 0.078818 |  | 7 | 78.8182
[6 empty] | 187273.0953 | 7986258.7298 | - | 5 | + | 2.78 | 187282.606 | 7986287.4043 | - | 6 | + | 12.63 | Esquerdo Cant. | 12 |  | Contínua | 0.033032 |  | 3 | 33.0324
[6 empty] | 187281.5441 | 7986257.7185 | - | 5 | + | 2.78 | 187312.541 | 7986270.6613 | - | 6 | + | 11.28 | Direito | 12 |  | Contínua | 0.027375 |  | 2 | 27.375
[6 empty] | 187289.4733 | 7986298.7992 | - | 7 | + | 5.45 | 187339.8227 | 7986405.1804 | - | 13 | + | 15.36 | Esquerdo Cant. | 12 |  | Contínua | 0.13331 |  | 11 | 133.3113
[6 empty] | 187296.4554 | 7986298.1895 | - | 7 | + | 7.41 | 187346.9799 | 7986440.5187 | - | 15 | + | 9.56 | Direito | 12 |  | Contínua | 0.16372 |  | 14 | 163.7219
[6 empty] | 187338.9762 | 7986416.7515 | - | 15 | + | 7.05 | 187340.4499 | 7986439.56 | - | 15 | + | 9.56 | Esquerdo Cant. | 12 |  | Contínua | 0.025133 |  | 2 | 25.1329
DISPOSITIVOS AUXILIARES - TAXAS - RUA ADEMAR FERRUGEM / PISTA SUL
| Figura |  | Tipo |  |  | Localização inicial | [5 empty] | Localização final | [5 empty] | Bordo | Espaçamento |  | Características do Segmento | Ext. (km) |  | Quantidade
[6 empty] | Coordenadas UTM |  | km | Estaca |  |  | Coordenadas UTM |  | km | Estaca
[6 empty] | Leste (E) | Norte (N) |  |  |  |  | Leste (E) | Norte (N)
|  |  | Tacha Branca Monodirecional (LMS-1) |  |  | 187307.4793 | 7986345.4841 | - | 6 | + | 0 | 187287.5325 | 7986309.9013 | - | 8 | + | 1 | Eixo | 12 |  | Contínua | 0.041006 |  | 3 | 41.0057
[6 empty] | 187277.1324 | 7986286.7644 | - | 9 | + | 6.37 | 187269.6746 | 7986265.4289 | - | 10 | + | 9.1 | Eixo | 12 |  | Contínua | 0.022732 |  | 2 | 22.7316
|  |  | Tacha Branca Monodirecional (LMS-2) |  |  | 187329.4646 | 7986458.2521 | - | 0 | + | 0 | 187307.4793 | 7986345.4841 | - | 16 | + | 0 | Eixo | 12 |  | 3:9 | 0.12 |  | 10 | 119.9985
[6 empty] | 187266.2207 | 7986247.4613 | - | 11 | + | 7.4 | 187249.2111 | 7986158.5142 | - | 2 | + | 2.31 | Eixo | 12 |  | 3:9 | 0.090559 |  | 8 | 90.5589
|  |  | Tacha Branca Monodirecional (LBO) |  |  | 187332.7631 | 7986458.3512 | - | 0 | + | 0 | 187338.9954 | 7986416.7538 | - | 2 | + | 2.31 | Esquerdo Cant. | 12 |  | Contínua | 0.044788 |  | 4 | 44.7879
[6 empty] | 187326.166 | 7986458.153 | - | 0 | + | 0 | 187286.9055 | 7986316.5958 | - | 7 | + | 14.86 | Direito | 12 |  | Contínua | 0.15364 |  | 13 | 153.6396
[6 empty] | 187339.8223 | 7986405.1804 | - | 2 | + | 13.85 | 187286.8386 | 7986300.0109 | - | 8 | + | 11.01 | Esquerdo Cant. | 12 |  | Contínua | 0.1231 |  | 10 | 123.098
[6 empty] | 187282.606 | 7986287.4043 | - | 9 | + | 4.15 | 187273.0634 | 7986258.7309 | - | 10 | + | 14.5 | Esquerdo Cant. | 12 |  | Contínua | 0.032536 |  | 3 | 32.5363
[6 empty] | 187272.5949 | 7986285.6128 | - | 9 | + | 9.61 | 187266.0207 | 7986266.202 | - | 10 | + | 14.5 | Direito | 12 |  | Contínua | 0.02085 |  | 2 | 20.8499
[6 empty] | 187269.3379 | 7986246.1202 | - | 11 | + | 8.2 | 187252.4523 | 7986157.8939 | - | 16 | + | 0 | Esquerdo Cant. | 12 |  | Contínua | 0.089828 |  | 7 | 89.8277
[6 empty] | 187261.2016 | 7986241.7485 | - | 11 | + | 13.8 | 187245.8367 | 7986159.143 | - | 16 | + | 0 | Direito | 12 |  | Contínua | 0.084022 |  | 7 | 84.0224
[5 empty] | Legenda: | [12 empty] | PREFEITURA MUNICIPAL DE CATALÃO
PROJETO DE SINALIZAÇÃO
[18 empty] | ARCO VIÁRIO DE CATALÃO |  | Rua Eduardo Bonachela, DIMIC, Catalão-GO
[18 empty] | TIPO DE OBRA: Infraestrutura |  | AUTOR DO PROJETO: ENG°. SAMUEL G. CARRILHO
CONTEÚDO: AnteProjeto de Sinalização (Projeto Básico)
1 |  | Emissão Inicial |  | 2025-11-25
nº |  | Descrição | [15 empty] | TÍTULO: Notas de Serviço |  |  | ESCALA: Sem Escala |  | FOLHA: 46
CONTROLE DE REVISÕES
DISPOSITIVOS AUXILIARES - TAXAS - RUA ADEMAR FERRUGEM / ROTATÓRIA
| Figura |  | Tipo |  |  | Localização inicial | [5 empty] | Localização final | [5 empty] | Bordo | Espaçamento |  | Características do Segmento | Ext. (km) |  | Quantidade
[6 empty] | Coordenadas UTM |  | km | Estaca |  |  | Coordenadas UTM |  | km | Estaca
[6 empty] | Leste (E) | Norte (N) |  |  |  |  | Leste (E) | Norte (N)
|  |  | Tacha Branca Monodirecional (LMS-1) |  |  | 187295.7469 | 7986283.2418 | - | 0 | + | 11.65 | 187292.4944 | 7986287.0831 | - | 0 | + | 16.53 | Eixo | 12 |  | Contínua | 0.0050472 |  | 0 | 5.0472
[6 empty] | 187261.3759 | 7986264.5816 | - | 3 | + | 14.03 | 187264.004 | 7986260.2902 | - | 4 | + | 0 | Eixo | 12 |  | Contínua | 0.0050461 |  | 0 | 5.0461
|  |  | Tacha Branca Monodirecional (LMS-2) |  |  | 187298.8891 | 7986272.5737 | - | 0 | + | 0 | 187295.7469 | 7986283.2418 | - | 0 | + | 11.65 | Eixo | 12 |  | 3:9 | 0.011276 |  | 1 | 11.2758
[6 empty] | 187273.2644 | 7986291.2618 | - | 1 | + | 18.46 | 187261.3759 | 7986264.5816 | - | 3 | + | 14.03 | Eixo | 12 |  | 3:9 | 0.032599 |  | 3 | 32.5988
[6 empty] | 187282.8926 | 7986253.3178 | - | 5 | + | 2.55 | 187298.8891 | 7986272.5737 |  | 6 |  | 11.48 | Eixo | 12 |  | 3:9 | 0.02715 |  | 2 | 27.1501
|  |  | Tacha Branca Monodirecional (LBO) |  |  | 187294.5837 | 7986272.5819 | - | 0 | + | 0 | 187289.9822 | 7986283.2098 | - | 2 | + | 11.65 | Esquerdo Cant. | 12 |  | Contínua | 0.011993 |  | 1 | 11.9931
[6 empty] | 187272.5949 | 7986285.6128 | - | 2 | + | 0 | 187266.0207 | 7986266.202 | - | 4 | + | 0 | Esquerdo Cant. | 12 |  | Contínua | 0.023727 |  | 2 | 23.727
[6 empty] | 187281.5441 | 7986257.7185 | - | 5 | + | 0 | 187294.5837 | 7986272.5819 | - | 6 | + | 11.48 | Esquerdo Cant. | 12 |  | Contínua | 0.021762 |  | 2 | 21.7624
|  |  | Tacha Branca Monodirecional (LCA) |  |  | 187312.541 | 7986270.6613 | - | 0 | + | 0 | 187311.7461 | 7986286.3153 | - | 0 | + | 10.3 | Esquerdo Cant. | 1.6 |  | Contínua | 0.026227 |  | 16 | 26.2268
[6 empty] | 187302.4845 | 7986290.8206 | - | 0 | + | 10.32 | 187296.4554 | 7986298.1895 | - | 1 | + | 0 | Esquerdo Cant. | 1.6 |  | Contínua | 0.014765 |  | 9 | 14.7649
[6 empty] | 187289.4746 | 7986298.8019 | - | 1 | + | 4.29 | 187286.8386 | 7986300.0109 | - | 1 | + | 8.3 | Esquerdo Cant. | 1.6 |  | Contínua | 0.0079593 |  | 5 | 7.9593
[6 empty] | 187286.9055 | 7986316.5958 | - | 1 | + | 15.5 | 187266.844 | 7986294.9361 | - | 2 | + | 3.89 | Esquerdo Cant. | 1.6 |  | Contínua | 0.031293 |  | 20 | 31.293
[6 empty] | 187258.946 | 7986257.4594 | - | 4 | + | 0 | 187261.2016 | 7986241.7485 | - | 4 | + | 2.48 | Esquerdo Cant. | 1.6 |  | Contínua | 0.016614 |  | 10 | 16.6141
[6 empty] | 187269.3379 | 7986246.1202 | - | 4 | + | 8.25 | 187272.1786 | 7986245.531 | - | 4 | + | 12.16 | Esquerdo Cant. | 1.6 |  | Contínua | 0.0076251 |  | 5 | 7.6251
[6 empty] | 187276.6122 | 7986233.5859 | - | 5 | + | 0 | 187312.55 | 7986263.9311 | - | 6 | + | 5.2 | Esquerdo Cant. | 1.6 |  | Contínua | 0.052024 |  | 33 | 52.0235
DISPOSITIVOS AUXILIARES - TAXAS - ARCO VIÁRIO
| Figura |  | Tipo |  |  | Localização inicial | [5 empty] | Localização final | [5 empty] | Bordo | Espaçamento |  | Características do Segmento | Ext. (km) |  | Quantidade
[6 empty] | Coordenadas UTM |  | km | Estaca |  |  | Coordenadas UTM |  | km | Estaca
[6 empty] | Leste (E) | Norte (N) |  |  |  |  | Leste (E) | Norte (N)
|  |  | Tacha Amarela Bidirecional (LFO-2) |  |  | 186781.6868 | 7986203.1666 | - | 26 | + | - | 185890,.6476 | 7986329.3091 | - | 71 | + | 8.48 | Eixo | 6 |  | Cadência1:1 | 0.9 |  | 150 | 900
[6 empty] | 185444.5473 | 7986275.5531 | - | 94 | + | - | 185314.5077 | 7986223.6909 | - | 101 | + | 9.48 | Eixo | 6 |  | Cadência1:1 | 0.14 |  | 23 | 140
[6 empty] | 184655,.9932 | 7986373.3959 | - | 137 | + | - | 184194.3731 | 7986504.9514 | - | 161 | + | 10.48 | Eixo | 6 |  | Cadência1:1 | 0.48 |  | 80 | 480
[6 empty] | 183889.8326 | 7986679.5742 | - | 179 | + | - | 183569.2418 | 7986950.2734 | - | 200 | + | 11.48 | Eixo | 6 |  | Cadência1:1 | 0.42 |  | 70 | 420
[6 empty] | 183622.4753 | 7987859.6014 | - | 255 | + | - | 183901.7263 | 7988052.5348 | - | 272 | + | 12.48 | Eixo | 6 |  | Cadência1:1 | 0.34 |  | 57 | 340
|  |  | Tacha Amarela Bidirecional (LFO-3) |  |  | 187238.3427 | 7986278.6806 | - | 4 | + | 2.06 | 186860.4273 | 7986189.0267 | - | 22 | + | - | Eixo | 12 |  | Contínua | 0.41498 |  | 35 | 414.9826
[6 empty] | 185811.3787 | 7986340.1003 | - | 75 | + | - | 185518.8557 | 7986305.1886 | - | 90 | + | - | Eixo | 12 |  | Contínua | 0.29992 |  | 25 | 299.9227
[6 empty] | 185240.1993 | 7986194.0554 | - | 105 | + | - | 184713.6957 | 7986356.9514 | - | 134 | + | - | Eixo | 12 |  | Contínua | 0.5799 |  | 48 | 579.9014
[6 empty] | 184117.4364 | 7986526.8774 | - | 165 | + | - | 183946.4907 | 7986623.0954 | - | 175 | + | - | Eixo | 12 |  | Contínua | 0.19992 |  | 17 | 199.924
[6 empty] | 183506.5314 | 7986999.9463 | - | 204 | + | - | 183551.1041 | 7987823.4653 | - | 251 | + | - | Eixo | 12 |  | Contínua | 0.9397 |  | 78 | 939.6998
[6 empty] | 183964.7518 | 7988101.8074 | - | 276 | + | - | 184073.723 | 7988295.3598 | - | 287 | + | 8.48 | Eixo | 12 |  | Contínua | 0.2286 |  | 19 | 228.5966
[5 empty] | Legenda: | [12 empty] | PREFEITURA MUNICIPAL DE CATALÃO
PROJETO DE SINALIZAÇÃO
[18 empty] | ARCO VIÁRIO DE CATALÃO |  | Rua Eduardo Bonachela, DIMIC, Catalão-GO
[18 empty] | TIPO DE OBRA: Infraestrutura |  | AUTOR DO PROJETO: ENG°. SAMUEL G. CARRILHO
CONTEÚDO: AnteProjeto de Sinalização (Projeto Básico)
1 |  | Emissão Inicial |  | 2025-11-25
nº |  | Descrição | [15 empty] | TÍTULO: Notas de Serviço |  |  | ESCALA: Sem Escala |  | FOLHA: 47
CONTROLE DE REVISÕES
DISPOSITIVOS AUXILIARES - TAXAS - ARCO VIÁRIO
| Figura |  | Tipo |  |  | Localização inicial | [5 empty] | Localização final | [5 empty] | Bordo | Espaçamento |  | Características do Segmento | Ext. (km) |  | Quantidade
[6 empty] | Coordenadas UTM |  | km | Estaca |  |  | Coordenadas UTM |  | km | Estaca
[6 empty] | Leste (E) | Norte (N) |  |  |  |  | Leste (E) | Norte (N)
|  |  | Tacha Amarela Bidirecional (LFO-4) |  |  | 186860.4273 | 7986189.0267 | - | 22 | + | 0 | 186781.6868 | 7986203.1666 | - | 26 | + | 0 | Eixo | 6 |  | Cadência1:1 | 0.08 |  | 13 | 80
[6 empty] | 185890,.6476 | 7986329.3091 | - | 71 | + | 0 | 185811.,3787 | 7986340.1003 | - | 75 | + | 0 | Eixo | 6 |  | Cadência1:1 | 0.08 |  | 13 | 80
[6 empty] | 185518.8557 | 7986305.1886 | - | 90 | + | 0 | 185444.5473 | 7986275.5531 | - | 94 | + | 0 | Eixo | 6 |  | Cadência1:1 | 0.08 |  | 13 | 80
[6 empty] | 185314.5077 | 7986223.6909 | - | 101 | + | 0 | 185240.1993 | 7986194.0554 | - | 105 | + | 0 | Eixo | 6 |  | Cadência1:1 | 0.08 |  | 13 | 80
[6 empty] | 184713.6957 | 7986356.9514 | - | 134 | + | 0 | 184655.9932 | 7986373.3959 | - | 137 | + | 0 | Eixo | 6 |  | Cadência1:1 | 0.08 |  | 13 | 80
[6 empty] | 184194.3731 | 7986504.9514 | - | 161 | + | 0 | 184117.4364 | 7986526.8774 | - | 165 | + | 0 | Eixo | 6 |  | Cadência1:1 | 0.08 |  | 13 | 80
[6 empty] | 183946.4907 | 7986623.0954 | - | 175 | + | 0 | 183889.8326 | 7986679.5742 | - | 179 | + | 0 | Eixo | 6 |  | Cadência1:1 | 0.08 |  | 13 | 80
[6 empty] | 183569.2418 | 7986950.2734 | - | 200 | + | 0 | 183506.5314 | 7986999.9463 | - | 204 | + | 0 | Eixo | 6 |  | Cadência1:1 | 0.08 |  | 13 | 80
[6 empty] | 183551.1041 | 7987823.4653 | - | 251 | + | 0 | 183622.4753 | 7987859.6014 | - | 255 | + | 0 | Eixo | 6 |  | Cadência1:1 | 0.08 |  | 13 | 80
[6 empty] | 183901.7263 | 7988052.5348 | - | 272 | + | 0 | 183964.7518 | 7988101.8074 | - |  | + | 0 | Eixo | 6 |  | Cadência1:1 | 0.08 |  | 13 | 80
|  |  | Tacha Branca Monodirecional (LBO) |  |  | 187266.844 | 7986294.9361 | - | 2 | + | 4 | 187226.2425 | 7986280.4117 | - | 4 | + | 13.32 | Direito | 12 |  | Contínua | 0.043376 |  | 4 | 43.3758
[6 empty] | 187253.5673 | 7986283.1413 |  | 2 | + | 5.97 | 187238.3142 | 7986278.8719 |  | 4 | + | 2.06 | Direito - Cant. | 12 |  | Contínua | 0.015844 |  | 1 | 15.8444
[6 empty] | 187258.946 | 7986257.4594 | - | 3 | + | 0 | 187228.6477 | 7986271.1555 | - | 4 | + | 0.76 | Esquerdo | 12 |  | Contínua | 0.035917 |  | 3 | 35.9169
[6 empty] | 187251.5535 | 7986274.3184 | - | 3 | + | 6.6 | 187238.3729 | 7986278.4769 | - | 4 | + | 2.06 | Esquerdo - Cant. | 12 |  | Contínua | 0.013917 |  | 1 | 13.9168
[6 empty] | 184074.1933 | 7988274.2249 | - | 286 | + | 11.27 | 184101.1032 | 7988329.0617 | - | 289 | + | 7 | Direito | 12 |  | Contínua | 0.062115 |  | 5 | 62.115
[6 empty] | 184073.9743 | 7988295.34 | - | 287 | + | 8.47 | 184083.2701 | 7988329.7987 | - | 289 | + | 4.18 | Direito - Cant. | 12 |  | Contínua | 0.048862 |  | 4 | 48.8618
[6 empty] | 184063.6571 | 7988279.8166 | - | 286 | + | 8.53 | 184065.03 | 7988335.3288 | - | 289 | + | 7 | Esquerdo | 12 |  | Contínua | 0.057368 |  | 5 | 57.3685
[6 empty] | 184073.5335 | 7988295.4605 | - | 287 | + | 8.47 | 184083.2701 | 7988329.7987 | - | 289 | + | 4.18 | Esquerdo - Cant. | 12 |  | Contínua | 0.052505 |  | 4 | 52.5048
|  |  | Tacha Branca Monodirecional (LCA) |  |  | 187253.5673 | 7986283.1413 |  | 3 | + | 6.17 | 187251.5535 | 7986274.3184 |  | 3 | + | 6.17 | Direito | 1.6 |  | Contínua | 0.013788 |  | 9 | 13.788
|  |  | Tacha Branca Bidirecional (LBO) |  |  | 187162.3045 | 7986258.7721 |  | 5 | + | 3.17 | 184059.9772 | 7988229.0057 |  | 284 | + | 0.76 | Direito | 12 |  | Contínua | 5.5696 |  | 464 | 5569.5572
[6 empty] | 187164.8707 | 7986252.2427 | - | 5 | + | 3.17 | 184052.662 | 7988229.109 | - | 283 | + | 19.02 | Esquerdo | 12 |  | Contínua | 5.5839 |  | 465 | 5583.8688
[8 empty] | - |  | + |  |  |  | -
|  |  | Tacha Branca Bidirecional (LCA) |  |  | 187226.2425 | 7986280.4117 | - | 4 | + | 13.32 | 187311.7461 | 7986258.7721 | - | 5 | + | 3.17 | Direito | 1.6 |  | Contínua | 0.067573 |  | 42 | 67.5727
[6 empty] | 187228.6477 | 7986271.1555 | - | 4 | + | 13.32 | 187164.8707 | 7986252.2427 | - | 5 |  | 3.17 | Esquerdo | 1.6 |  | Contínua | 0.066724 |  | 42 | 66.7242
[6 empty] | 184059.9772 | 7988229.0057 | - | 284 | + | 0.76 | 184074.1933 | 7988274.2249 | - | 286 |  | 8.53 | Direito | 1.6 |  | Contínua | 0.047401 |  | 30 | 47.4012
[6 empty] | 184052.662 | 7988229.109 | - | 284 | + | 0.76 | 184063.6571 | 7988279.8166 | - | 286 |  | 11.27 | Esquerdo | 1.6 |  | Contínua | 0.051886 |  | 32 | 51.8859
[5 empty] | Legenda: | [12 empty] | PREFEITURA MUNICIPAL DE CATALÃO
PROJETO DE SINALIZAÇÃO
[18 empty] | ARCO VIÁRIO DE CATALÃO |  | Rua Eduardo Bonachela, DIMIC, Catalão-GO
[18 empty] | TIPO DE OBRA: Infraestrutura |  | AUTOR DO PROJETO: ENG°. SAMUEL G. CARRILHO
CONTEÚDO: AnteProjeto de Sinalização (Projeto Básico)
1 |  | Emissão Inicial |  | 2025-11-25
nº |  | Descrição | [15 empty] | TÍTULO: Notas de Serviço |  |  | ESCALA: Sem Escala |  | FOLHA: 48
CONTROLE DE REVISÕES
DISPOSITIVOS AUXILIARES - TAXAS - GO-210
| Figura |  | Tipo |  |  | Localização inicial | [5 empty] | Localização final | [5 empty] | Bordo | Espaçamento |  | Características do Segmento | Ext. (km) |  | Quantidade
[6 empty] | Coordenadas UTM |  | km | Estaca |  |  | Coordenadas UTM |  | km | Estaca
[6 empty] | Leste (E) | Norte (N) |  |  |  |  | Leste (E) | Norte (N)
|  |  | Tacha Amarela Bidirecional (LFO-2) |  |  | 183403.4734 | 7988333.5328 | - | 0 | + | 0 | 183742.2771 | 7988339.9306 | - | 17 | + | 0 | Eixo | 6 |  | Cadência1:1 | 0.23947 |  | 40 | 239.474
[6 empty] | 184441.9583 | 7988353.165 | - | 52 | + | - | 184782.1748 | 7988349.0321 | - | 69 | + | 0 | Eixo | 6 |  | Cadência1:1 | 0.34027 |  | 57 | 340.2702
|  |  | Tacha Amarela Bidirecional (LFO-3) |  |  | 183822.0961 | 7988345.3092 | - | 21 | + | 0 | 184362.125 | 7988355.0057 | - | 48 | + | - | Eixo | 12 |  | Contínua | 0.54047 |  | 45 | 540.4663
|  |  | Tacha Amarela Bidirecional (LFO-4) |  |  | 183742.2771 | 7988339.9306 | - | 17 | + | 0 | 183822.0961 | 7988345.3092 | - | 21 | + | 0 | Eixo | 6 |  | Cadência1:1 | 0.08 |  | 13 | 80
[6 empty] | 184362.125 | 7988355.0057 | - | 48 | + | 0 | 184441.9583 | 7988353.165 | - | 52 | + | 0 | Eixo | 6 |  | Cadência1:1 | 0.08 |  | 13 | 80
|  |  | Tacha Branca Monodirecional (LMS-1) |  |  | 184014.8814 | 7988353.0754 | - | 30 | + | 12.89 | 184044.858 | 7988354.2601 | - | 32 | + | 2.89 | Direito | 8 |  | Contínua | 0.03 |  | 4 | 30
[6 empty] | 184012.0915 | 7988359.9706 |  | 30 | + | 10.53 | 184042.0681 | 7988361.1553 |  | 32 | + | 0.54 | Esquerdo | 8 |  | Contínua | 0.03 |  | 4 | 30
[6 empty] | 184137.6654 | 7988355.6247 | - | 36 | + | 15.71 | 184167.6684 | 7988355.5184 | - | 38 | + | 5.72 | Direito | 8 |  | Contínua | 0.03 |  | 4 | 30
[6 empty] | 184138.784 | 7988362.6342 | - | 36 | + | 16.68 | 184168.7864 | 7988362.4934 | - | 38 | + | 7 | Esquerdo | 8 |  | Contínua | 0.03 |  | 4 | 30
|  |  | Tacha Branca Monodirecional (LBO) |  |  | 183403.8299 | 7988337.0146 | - | 24 | + | 18.28 | 184065.03 | 7988335.3288 | - | 33 | + | 2.6 | Direito | 12 |  | Contínua | 0.16914 |  | 14 | 169.1374
[6 empty] | 183878.8826 | 7988354.9949 | - | 23 | + | 17.63 | 184279.3057 | 7988362.6176 | - | 43 | + | 16.61 | Esquerdo | 12 |  | Continúa | 0.41114 |  | 34 | 411.1431
[6 empty] | 184052.7535 | 7988351.8047 | - | 32 | + | 10.8 | 184060.9714 | 7988352.3451 | - | 32 | + | 18.45 | Direito - Cant. | 12 |  | Continúa | 0.019527 |  | 2 | 19.5269
[6 empty] | 184042.0681 | 7988361.1553 | - | 32 | + | 0.54 | 184060.7482 | 7988364.2047 | - | 37 | + | 18.45 | Esquerdo - Cant. | 12 |  | Continúa | 0.018535 |  | 2 | 18.5345
[6 empty] | 184068.7431 | 7988352.6069 | - | 33 | + | 6.05 | 184111.5161 | 7988353.109 | - | 35 | + | 10 | Direito - Cant. | 12 |  | Continúa | 0.057682 |  | 5 | 57.6823
[6 empty] | 184068.5878 | 7988364.4514 | - | 33 | + | 6.05 | 184111.4209 | 7988364.8624 | - | 35 | + | 10 | Esquerdo - Cant. | 12 |  | Continúa | 0.057919 |  | 5 | 57.9191
[6 empty] | 184101.1032 | 7988329.0617 | - | 35 | + | 0 | 184302.4345 | 7988350.5134 | - | 45 | + | 0 | Direito | 12 |  | Continúa | 0.20745 |  | 17 | 207.4496
[6 empty] | 184119.3268 | 7988353.1998 | - | 35 | + | 17.77 | 184129.4316 | 7988352.9628 | - | 36 | + | 8.79 | Direito - Cant. | 12 |  | Continúa | 0.017881 |  | 1 | 17.8811
[6 empty] | 184119.2039 | 7988365.036 | - | 35 | + | 17.77 | 184130.7045 | 7988365.0185 | - | 36 | + | 8.79 | Esquerdo - Cant. | 12 |  | Continúa | 0.019825 |  | 2 | 19.8249
|  |  | Tacha Branca Monodirecional (LCO) |  |  | 183825.8325 | 7988349.069 | - | 21 | + | 3.99 | 184012.0915 | 7988359.9706 | - | 30 | + | 12.89 | Esquerdo | 4 |  | 2:2 | 0.18659 |  | 47 | 186.5871
[6 empty] | 183850.6133 | 7988343.7273 | - | 22 | + | 8.35 | 184014.8814 | 7988353.0754 | - | 30 | + | 12.89 | Direito | 4 |  | 2:2 | 0.16454 |  | 41 | 164.5425
[6 empty] | 184168.7864 | 7988362.4934 | - | 38 | + | 7.02 | 184332.7622 | 7988359.1581 | - | 46 | + | 10.58 | Esquerdo | 4 |  | 2:2 | 0.16401 |  | 41 | 164.0069
[6 empty] | 184167.6684 | 7988355.5184 | - | 38 | + | 5.72 | 184355.9202 | 7988351.6429 | - | 47 | + | 14.01 | Direito | 4 |  | 2:2 | 0.18829 |  | 47 | 188.2919
|  |  | Tacha Branca Bidirecional (LBO) |  |  | 183403.117 | 7988330.051 | - | 0 | + | 0 | 183850.6133 | 7988343.7273 | - | 22 | + | 8.35 | Direito | 12 |  | Continúa | 0.44835 |  | 37 | 448.3463
[6 empty] | 183403.8299 | 7988337.0146 | - | 0 | + | 0 | 183825.8325 | 7988349.069 | - | 21 | + | 3.99 | Esquerdo | 12 |  | Continúa | 0.05338 |  | 4 | 53.3801
[6 empty] | 184332.7622 | 7988359.1581 | - | 46 | + | 10.58 | 184782.0965 | 7988352.5313 | - | 69 | + | 0 | Esquerdo | 12 |  | Continúa | 0.05 |  | 4 | 50.0004
[6 empty] | 184355.9202 | 7988351.6429 | - | 47 | + | 0 | 184782.253 | 7988345.533 | - | 69 | + | 0 | Direito | 12 |  | Continúa | 0.02902 |  | 2 | 29.02
[5 empty] | Legenda: | [12 empty] | PREFEITURA MUNICIPAL DE CATALÃO
PROJETO DE SINALIZAÇÃO
[18 empty] | ARCO VIÁRIO DE CATALÃO |  | Rua Eduardo Bonachela, DIMIC, Catalão-GO
[18 empty] | TIPO DE OBRA: Infraestrutura |  | AUTOR DO PROJETO: ENG°. SAMUEL G. CARRILHO
CONTEÚDO: AnteProjeto de Sinalização (Projeto Básico)
1 |  | Emissão Inicial |  | 2025-11-25
nº |  | Descrição | [15 empty] | TÍTULO: Notas de Serviço |  |  | ESCALA: Sem Escala |  | FOLHA: 49
CONTROLE DE REVISÕES
DISPOSITIVOS AUXILIARES - TAXAS - ARCO VIÁRIO
| Figura |  | Tipo |  |  | Localização inicial | [5 empty] | Localização final | [5 empty] | Bordo | Espaçamento |  | Características do Segmento | Ext. (km) |  | Quantidade
[6 empty] | Coordenadas UTM |  | km | Estaca |  |  | Coordenadas UTM |  | km | Estaca
[6 empty] | Leste (E) | Norte (N) |  |  |  |  | Leste (E) | Norte (N)
|  |  | Tacha Branca Bidirecional (LCA) |  |  | 183825.8325 | 7988349.069 | - | 21 | + | 3.99 | 183878.8826 | 7988354.9949 | - | 23 | + | 17.63 | Esquerdo | 1.6 |  | Continúa | 0.05338 |  | 33 | 53.3801
[6 empty] | 183850.6133 | 7988343.7273 | - | 22 | + | 8.35 | 183900.598 | 7988344.8118 | - | 24 | + | 18.28 | Direito | 1.3 |  | Continúa | 0.05 |  | 38 | 50.0004
[6 empty] | 184050.0087 | 7988363.8673 | - | 32 | + | 0.54 | 184060.7482 | 7988364.2047 | - | 32 | + | 18.45 | Esquerdo | 1.6 |  | Continúa | 0.02902 |  | 18 | 29.02
[6 empty] | 184052.7535 | 7988351.8047 | - | 32 | + | 2.89 | 184060.9714 | 7988352.3451 | - | 32 | + | 18.45 | Direito | 1.6 |  | Continúa | 0.026355 |  | 16 | 26.3554
[6 empty] | 184068.5878 | 7988364.4514 | - | 33 | + | 6.05 | 184111.4209 | 7988364.8624 | - | 35 | + | 10 | Esquerdo | 1.6 |  | Continúa | 0.048829 |  | 31 | 48.829
[6 empty] | 184068.7431 | 7988352.6069 | - | 33 | + | 6.05 | 184111.5161 | 7988353.109 | - | 35 | + | 10 | Direito | 1.6 |  | Continúa | 0.048665 |  | 30 | 48.6652
[6 empty] | 184119.2039 | 7988365.036 | - | 35 | + | 17.77 | 184130.7045 | 7988365.0185 | - | 36 | + | 18.45 | Esquerdo | 1.6 |  | Continúa | 0.030098 |  | 19 | 30.098
[6 empty] | 184119.3268 | 7988353.1998 | - | 35 | + | 17.77 | 184129.4316 | 7988352.9628 | - | 36 | + | 15.71 | Direito | 1.6 |  | Continúa | 0.029031 |  | 18 | 29.0308
[6 empty] | 184279.3057 | 7988362.6176 | - | 43 | + | 16.91 | 184332.7622 | 7988359.1581 | - | 46 | + | 10.58 | Esquerdo | 1.6 |  | Continúa | 0.053568 |  | 33 | 53.5683
[6 empty] | 184302.4345 | 7988350.5134 | - | 45 | + | 0 | 184355.9202 | 7988351.6429 | - | 47 | + | 14.01 | Direito | 1.6 |  | Continúa | 0.053498 |  | 33 | 53.4976
[5 empty] | Legenda: | [12 empty] | PREFEITURA MUNICIPAL DE CATALÃO
PROJETO DE SINALIZAÇÃO
[18 empty] | ARCO VIÁRIO DE CATALÃO |  | Rua Eduardo Bonachela, DIMIC, Catalão-GO
[18 empty] | TIPO DE OBRA: Infraestrutura |  | AUTOR DO PROJETO: ENG°. SAMUEL G. CARRILHO
CONTEÚDO: AnteProjeto de Sinalização (Projeto Básico)
1 |  | Emissão Inicial |  | 2025-11-25
nº |  | Descrição | [15 empty] | TÍTULO: Notas de Serviço |  |  | ESCALA: Sem Escala |  | FOLHA: 50
CONTROLE DE REVISÕES

## QRS
| QUADRO RESUMO DE SINALIZAÇÃO - AVENIDA NICOLAU ABRÃO | [13 empty] | QUADRO RESUMO DE SINALIZAÇÃO - RUA ACESSO
[29 empty] | pg | #REF!
| Sinalização Horizontal - Permanente - 0,15m | [13 empty] | Sinalização Horizontal - Permanente - 0,15m | [13 empty] | pg | #REF! | Final
| Item |  |  |  | Bordo | Tipo |  | Cor |  |  | Área(m²) |  |  |  | Item |  |  | Bordo | Tipo |  | Cor |  |  | Área(m²)
| 1- Linha Simples Seccionada (LFO-2) |  |  |  | EIXO | 3:9 |  | Amarela |  |  | 0 |  |  |  | 1- Linha Simples Seccionada (LFO-2) |  |  | EIXO | 3:9 |  | Amarela |  |  | 0 |  |  |  |  | 8x8
8x8
| 2- Linha Dupla Contínua (LFO-3) |  |  |  | EIXO | Contínua |  | Amarela |  |  | 4.5 |  |  |  | 2- Linha Dupla Contínua (LFO-3) |  |  | EIXO | Contínua |  | Amarela |  |  | 4.5
| 3- Linha Contínua/Seccionada (LFO-4) |  |  |  | EIXO | Cont. / 3:3 |  | Amarela |  |  | 0 |  |  |  | 3- Linha Contínua/Seccionada (LFO-4) |  |  | EIXO | Cont. / 3:3 |  | Amarela |  |  | 0
| 4- Linha Simples Contínua (LMS-1) |  |  |  | EIXO | Contínua |  | Branca |  |  | 0 |  |  |  | 4- Linha Simples Contínua (LMS-1) |  |  | EIXO | Contínua |  | Branca |  |  | 0
| 5- Linha Simples Seccionada (LMS-2) |  |  |  | EIXO | 3:9 |  | Branca |  |  | 0 |  |  |  | 5- Linha Simples Seccionada (LMS-2) |  |  | EIXO | 3:9 |  | Branca |  |  | 0
| 6- Linha de Bordo (LBO) |  |  |  | LE/LD | Contínua |  | Branca |  |  | 13.8847 |  |  |  | 6- Linha de Bordo (LBO) |  |  | LE/LD | Contínua |  | Branca |  |  | 12.7471
| 7- Linha de Continuidade (LCO) |  |  |  | LE/LD | 2:2 |  | Branca |  |  | 0 |  |  |  | 7- Linha de Continuidade (LCO) |  |  | LE/LD | 2:2 |  | Branca |  |  | 0
| 8- Linha de Canalização (LCA) |  |  |  | LE/LD | Contínua |  | Branca |  |  | 0 |  |  |  | 8- Linha de Canalização (LCA) |  |  | LE/LD | Contínua |  | Branca |  |  | 0
| Total (m²) | [9 empty] | 18.3847 |  |  |  | Total (m²) | [8 empty] | 17.2471
| Item |  | Descrição | [9 empty] | Área |  | Item | Descrição | [9 empty] | Área
| 12-Marcas Transversais e Inscrições no Pavimento |  | Áreas Zebradas - Cor Branca (ZPA) | [9 empty] | 0 |  | 12-Marcas Transversais e Inscrições no Pavimento | Áreas Zebradas - Cor Branca (ZPA) | [9 empty] | 0
|  |  | Áreas Zebradas - Cor Amarela (ZPA) | [9 empty] | 0 |  |  | Áreas Zebradas - Cor Amarela (ZPA) | [9 empty] | 0
|  |  | Setas Indicativas dos Sentidos de Tráfego no Pavimento (PEM) | [9 empty] | 0 |  |  | Setas Indicativas dos Sentidos de Tráfego no Pavimento (PEM) | [9 empty] | 0
|  |  | Setas Indicativas de Mudança Obrigatória de Faixa (MOF) | [9 empty] | 0 |  |  | Setas Indicativas de Mudança Obrigatória de Faixa (MOF) | [9 empty] | 0
|  |  | Legenda "PARE" | [9 empty] | 0.727 |  |  | Legenda "PARE" | [9 empty] | 1.454
|  |  | Faixa de Travessia de Pedestres (FTP) | [9 empty] | 0 |  |  | Faixa de Travessia de Pedestres (FTP) | [9 empty] | 0
|  |  | Linha de Retenção (LRE) | [9 empty] | 1.4051 |  |  | Linha de Retenção (LRE) | [9 empty] | 5.724
|  |  | Símbolo Indicativo de cruzamento rodoferroviário (SIF) | [9 empty] | 0 |  |  | Símbolo Indicativo de cruzamento rodoferroviário (SIF) | [9 empty] | 0
|  |  | Símbolo Indicativo de Interseção com via que tem preferência "Dê a Preferência" (SIP) | [9 empty] | 0 |  |  | Símbolo Indicativo de Interseção com via que tem preferência "Dê a Preferência" (SIP) | [9 empty] | 0
| Total (m²) | [11 empty] | 2.1321 |  | Total (m²) | [10 empty] | 7.178
| TOTAL SINALIZAÇÃO HORIZONTAL (m²) |  |  | Pintura à base de resina acrílica emulsionada em água | [6 empty] | 18.3847 |  |  |  | TOTAL SINALIZAÇÃO HORIZONTAL (m²) |  | Pintura à base de resina acrílica emulsionada em água | [6 empty] | 17.2471
|  |  |  | Pintura com termoplástico preformado ou elastoplástico | [6 empty] | 2.1321 | [5 empty] | Pintura com termoplástico preformado ou elastoplástico | [6 empty] | 7.178
| Quant.(Unid.) | [9 empty] | 20.5168 |  |  |  | Quant.(Unid.) | [8 empty] | 24.4251
| Sinalização Vertical | [13 empty] | Sinalização Vertical
| Placa |  |  |  | Área m² (unit) |  |  | Implantar |  |  |  | Material |  |  | Placa |  |  | Área m² (unit) |  |  | Implantar |  |  |  | Material
[8 empty] | Qtd. |  | M² Total |  | Substrato |  | Suporte | [6 empty] | Qtd. |  | M² Total |  | Substrato |  | Suporte
| R-1 |  |  |  | 0.5915 |  |  | 1 |  | 0.5915 |  | AÇO |  | Simples | R-1 |  |  | 0.5915 |  |  | 2 |  | 1.183 |  | AÇO |  | Simples
| A-12 |  |  |  | 0.36 |  |  | 1 |  | 0.36 |  | AÇO |  | Simples | Total "aço" (m²) | [11 empty] | 1.183
| Total "aço" (m²) | [12 empty] | 0.9515 | Total "acm" (m²) | [11 empty] | 0
| Total "acm" (m²) | [12 empty] | 0
[15 empty] | Suportes | [6 empty] | Implantar
| Suportes | [7 empty] | Implantar | [5 empty] | Simples | [6 empty] | 2
| Simples | [7 empty] | 2 | [5 empty] | Duplo | [6 empty] | 0
| Duplo | [7 empty] | 0
[7 empty] | Legenda: | [10 empty] | PREFEITURA MUNICIPAL DE CATALÃO
PROJETO DE SINALIZAÇÃO
[18 empty] | ARCO VIÁRIO DE CATALÃO |  |  |  | Rua Eduardo Bonachela, DIMIC, Catalão-GO
[18 empty] | TIPO DE OBRA: Infraestrutura |  |  |  | AUTOR DO PROJETO: ENG°. SAMUEL G. CARRILHO
CONTEÚDO: AnteProjeto de Sinalização (Projeto Básico)
1 |  | Emissão Inicial |  |  | 2025-11-25
nº |  | Descrição | [15 empty] | TÍTULO: Notas de Serviço |  |  |  |  | ESCALA: Sem Escala |  |  |  |  | FOLHA: 51
CONTROLE DE REVISÕES
| QUADRO RESUMO DE SINALIZAÇÃO - RUA VB SEIS | [13 empty] | QUADRO RESUMO DE SINALIZAÇÃO - RUA ADEMAR FERRUGEM
| Sinalização Horizontal - Permanente - 0,15m | [13 empty] | Sinalização Horizontal - Permanente - 0,15m
| Item |  |  |  | Bordo | Tipo |  | Cor |  |  | Área(m²) |  |  |  | Item |  |  | Bordo | Tipo |  | Cor |  |  | Área(m²)
| 1- Linha Simples Seccionada (LFO-2) |  |  |  | EIXO | 3:9 |  | Amarela |  |  | 0 |  |  |  | 1- Linha Simples Seccionada (LFO-2) |  |  | EIXO | 3:9 |  | Amarela |  |  | 0
10x10
| 2- Linha Dupla Contínua (LFO-3) |  |  |  | EIXO | Contínua |  | Amarela |  |  | 4.5 |  |  |  | 2- Linha Dupla Contínua (LFO-3) |  |  | EIXO | Contínua |  | Amarela |  |  | 0
| 3- Linha Contínua/Seccionada (LFO-4) |  |  |  | EIXO | Cont. / 3:3 |  | Amarela |  |  | 0 |  |  |  | 3- Linha Contínua/Seccionada (LFO-4) |  |  | EIXO | Cont. / 3:3 |  | Amarela |  |  | 0
| 4- Linha Simples Contínua (LMS-1) |  |  |  | EIXO | Contínua |  | Branca |  |  | 0 |  |  |  | 4- Linha Simples Contínua (LMS-1) |  |  | EIXO | Contínua |  | Branca |  |  | 14.8827
| 5- Linha Simples Seccionada (LMS-2) |  |  |  | EIXO | 3:9 |  | Branca |  |  | 0 |  |  |  | 5- Linha Simples Seccionada (LMS-2) |  |  | EIXO | 3:9 |  | Branca |  |  | 51.2062
| 6- Linha de Bordo (LBO) |  |  |  | LE/LD | Contínua |  | Branca |  |  | 11.0606 |  |  |  | 6- Linha de Bordo (LBO) |  |  | LE/LD | Contínua |  | Branca |  |  | 173.6029
| 7- Linha de Continuidade (LCO) |  |  |  | LE/LD | 2:2 |  | Branca |  |  | 0 |  |  |  | 7- Linha de Continuidade (LCO) |  |  | LE/LD | 2:2 |  | Branca |  |  | 0
| 8- Linha de Canalização (LCA) |  |  |  | LE/LD | Contínua |  | Branca |  |  | 0 |  |  |  | 8- Linha de Canalização (LCA) |  |  | LE/LD | Contínua |  | Branca |  |  | 156.5067
| Total (m²) | [9 empty] | 15.5606 |  |  |  | Total (m²) | [8 empty] | 396.1986
| Item |  | Descrição | [9 empty] | Área |  | Item | Descrição | [9 empty] | Área
| 12-Marcas Transversais e Inscrições no Pavimento |  | Áreas Zebradas - Cor Branca (ZPA) | [9 empty] | 0 |  | 12-Marcas Transversais e Inscrições no Pavimento | Áreas Zebradas - Cor Branca (ZPA) | [9 empty] | 112.1227
|  |  | Áreas Zebradas - Cor Amarela (ZPA) | [9 empty] | 0 |  |  | Áreas Zebradas - Cor Amarela (ZPA) | [9 empty] | 0
|  |  | Setas Indicativas dos Sentidos de Tráfego no Pavimento (PEM) | [9 empty] | 0 |  |  | Setas Indicativas dos Sentidos de Tráfego no Pavimento (PEM) | [9 empty] | 0
|  |  | Setas Indicativas de Mudança Obrigatória de Faixa (MOF) | [9 empty] | 0 |  |  | Setas Indicativas de Mudança Obrigatória de Faixa (MOF) | [9 empty] | 0
|  |  | Legenda "PARE" | [9 empty] | 0.727 |  |  | Legenda "PARE" | [9 empty] | 5.089
|  |  | Faixa de Travessia de Pedestres (FTP) | [9 empty] | 0 |  |  | Faixa de Travessia de Pedestres (FTP) | [9 empty] | 0
|  |  | Linha de Retenção (LRE) | [9 empty] | 1.3756 |  |  | Linha de Retenção (LRE) | [9 empty] | 32.1866
|  |  | Símbolo Indicativo de cruzamento rodoferroviário (SIF) | [9 empty] | 0 |  |  | Símbolo Indicativo de cruzamento rodoferroviário (SIF) | [9 empty] | 0
|  |  | Símbolo Indicativo de Interseção com via que tem preferência "Dê a Preferência" (SIP) | [9 empty] | 0 |  |  | Símbolo Indicativo de Interseção com via que tem preferência "Dê a Preferência" (SIP) | [9 empty] | 0
| Total (m²) | [11 empty] | 2.1026 |  | Total (m²) | [10 empty] | 149.3983
| TOTAL SINALIZAÇÃO HORIZONTAL (m²) |  |  | Pintura à base de resina acrílica emulsionada em água | [6 empty] | 15.5606 |  |  |  | TOTAL SINALIZAÇÃO HORIZONTAL (m²) |  | Pintura à base de resina acrílica emulsionada em água | [6 empty] | 396.1986
|  |  |  | Pintura com termoplástico preformado ou elastoplástico | [6 empty] | 2.1026 | [5 empty] | Pintura com termoplástico preformado ou elastoplástico | [6 empty] | 149.3983
| Quant.(Unid.) | [9 empty] | 17.6632 |  |  |  | Quant.(Unid.) | [8 empty] | 545.5969
| Sinalização Vertical | [13 empty] | Sinalização Vertical
| Placa |  |  |  | Área m² (unit) |  |  | Implantar |  |  |  | Material |  |  | Placa |  |  | Área m² (unit) |  |  | Implantar |  |  |  | Material
[8 empty] | Qtd. |  | M² Total |  | Substrato |  | Suporte | [6 empty] | Qtd. |  | M² Total |  | Substrato |  | Suporte
| R-1 |  |  |  | 0.5915 |  |  | 1 |  | 0.5915 |  | AÇO |  | Simples | R-1 |  |  | 0.5915 |  |  | 6 |  | 3.549 |  | AÇO |  | Simples
| A-12 |  |  |  | 0.36 |  |  | 1 |  | 0.36 |  | AÇO |  | Simples | R-19.4 |  |  | 0.44179 |  |  | 4 |  | 1.7671 |  | AÇO |  | Simples
| Total "aço" (m²) | [12 empty] | 0.9515 | A-39 |  |  | 0.36 |  |  | 2 |  | 0.72 |  | AÇO |  | Simples
| Total "acm" (m²) | [12 empty] | 0 | A-41 |  |  | 0.348 |  |  | 2 |  | 0.696 |  | AÇO |  | -
[15 empty] | A-41-AUX 1,10 X 0,70 m |  |  | 0.77 |  |  | 2 |  | 1.54 |  | AÇO |  | -
| Suportes | [7 empty] | Implantar | [5 empty] | Indicativa 2,20 x 1,70 m |  |  | 3.74 |  |  | 1 |  | 3.74 |  | ACM |  | Duplo
| Simples | [7 empty] | 2 | [5 empty] | Indicativa 2,00 x 0,60 m |  |  | 1.2 |  |  | 1 |  | 1.2 |  | ACM |  | Duplo
| Duplo | [7 empty] | 0 | [5 empty] | Indicativa 2,20 X 1,00 m |  |  | 2.2 |  |  | 1 |  | 2.2 |  | ACM |  | Duplo
[15 empty] | Indicativa 2,10 x 1,10 m |  |  | 2.431 |  |  | 1 |  | 2.431 |  | ACM |  | Duplo
[15 empty] | Total "aço" (m²) | [9 empty] | 8.2721
[15 empty] | Total "acm" (m²) | [9 empty] | 9.571 |  |  | Obs.: Na estaca 7+4,90 (Pista Norte) e 7+ 14,30 (Pista Sul), local de cruzamento ferroviário, serão implantadas três placas em um mesmo poste (R-1 e A-41 e A-POE)
[15 empty] | Suportes |  |  |  |  | Implantar
[15 empty] | Simples |  |  |  |  | 12
[15 empty] | Duplo |  |  |  |  | 4
Dispositivos Auxiliares
[15 empty] | Tipo |  |  |  | Unidade |  |  |  | Quantidade
[15 empty] | Tacha Branca Monodirecional |  |  |  | unid |  |  |  | 246
[7 empty] | Legenda: | [10 empty] | PREFEITURA MUNICIPAL DE CATALÃO
PROJETO DE SINALIZAÇÃO
[18 empty] | ARCO VIÁRIO DE CATALÃO |  |  |  | Rua Eduardo Bonachela, DIMIC, Catalão-GO
[18 empty] | TIPO DE OBRA: Infraestrutura |  |  |  | AUTOR DO PROJETO: ENG°. SAMUEL G. CARRILHO
CONTEÚDO: AnteProjeto de Sinalização (Projeto Básico)
1 |  | Emissão Inicial |  |  | 2025-11-25
nº |  | Descrição | [15 empty] | TÍTULO: Notas de Serviço |  |  |  |  | ESCALA: Sem Escala |  |  |  |  | FOLHA: 52
CONTROLE DE REVISÕES
QUADRO RESUMO DE SINALIZAÇÃO - ARCO VIÁRIO
| Sinalização Horizontal - Permanente - 0,15m | [13 empty] | Sinalização Vertical
| Item |  |  |  | Bordo | Tipo |  | Cor |  |  | Área(m²) |  |  |  | Placa |  |  | Área m² (unit) |  |  | Implantar |  |  |  | Material
[21 empty] | Qtd. |  | M² Total |  | Substrato |  | Suporte
| 1- Linha Simples Seccionada (LFO-2) |  |  |  | EIXO | 3:9 |  | Amarela |  |  | 85.5 |  |  |  | R-1 |  |  | 0.5915 |  |  | 2 |  | 1.183 |  | AÇO |  | Simples
[15 empty] | R-2 |  |  | 0.35074 |  |  | 2 |  | 0.70148 |  | AÇO |  | Simples |  | #REF!
| 2- Linha Dupla Contínua (LFO-3) |  |  |  | EIXO | Contínua |  | Amarela |  |  | 799.1349 |  |  |  | R-7 |  |  | 0.7854 |  |  | 12 |  | 9.4248 |  | AÇO |  | Simples |  | #REF!
[15 empty] | R-24b |  |  | 0.7854 |  |  | 2 |  | 1.5708 |  | AÇO |  | Simples |  | #REF!
| 3- Linha Contínua/Seccionada (LFO-4) |  |  |  | EIXO | Cont. / 3:3 |  | Amarela |  |  | 120 |  |  |  | R-19.4 |  |  | 0.44179 |  |  | 3 |  | 1.3254 |  | AÇO |  | Simples |  | #REF!
[15 empty] | R-19.6 |  |  | 0.7854 |  |  | 2 |  | 1.5708 |  | AÇO |  | Simples |  | #REF!
| 4- Linha Simples Contínua (LMS-1) |  |  |  | EIXO | Contínua |  | Branca |  |  | 0 |  |  |  | R-19.8 |  |  | 0.7854 |  |  | 4 |  | 3.1416 |  | AÇO |  | Simples |  | #REF!
[15 empty] | A-2a |  |  | 0.36 |  |  | 7 |  | 2.52 |  | AÇO |  | Simples |  | #REF!
| 5- Linha Simples Seccionada (LMS-2) |  |  |  | EIXO | 3:9 |  | Branca |  |  | 0 |  |  |  | A-2b |  |  | 0.36 |  |  | 7 |  | 2.52 |  | AÇO |  | Simples |  | #REF!
[15 empty] | A-12 |  |  | 0.36 |  |  | 7 |  | 2.52 |  | AÇO |  | Simples |  | #REF!
| 6- Linha de Bordo (LBO) |  |  |  | LE/LD | Contínua |  | Branca |  |  | 1722.4995 |  |  |  | A-22 |  |  | 0.36 |  |  | 2 |  | 0.72 |  | AÇO |  | Simples |  | #REF!
[15 empty] | A-41 |  |  | 0.348 |  |  | 2 |  | 0.696 |  | AÇO |  | - |  | #REF!
| 7- Linha de Continuidade (LCO) |  |  |  | LE/LD | 2:2 |  | Branca |  |  | 0 |  |  |  | A-DEC |  |  | 2 |  |  | 2 |  | 4 |  | ACM |  | Duplo |  | #REF!
[15 empty] | A-RAV |  |  | 2 |  |  | 2 |  | 4 |  | ACM |  | Duplo |  | #REF!
| 8- Linha de Canalização (LCA) |  |  |  | LE/LD | Contínua |  | Branca |  |  | 37.1058 |  |  |  | A-41-AUX 1,10 X 0,70 m |  |  | 0.77 |  |  | 2 |  | 1.54 |  | AÇO |  | - |  | #REF!
[15 empty] | A-TEVO.2 |  |  | 2 |  |  | 2 |  | 4 |  | ACM |  | Duplo |  | #REF!
| Total (m²) | [9 empty] | 2764.2402 |  |  |  | A-TREVO.5 |  |  | 2 |  |  | 2 |  | 4 |  | ACM |  | Duplo |  | #REF!
[15 empty] | Marcador de Perigo L= 0,30 x 0,90 m |  |  | 0.27 |  |  | 2 |  | 0.54 |  | AÇO |  | Simples |  | #REF!
| Item |  | Descrição | [9 empty] | Área |  | Marcador de Alinhamento L= 0,50 x 0,60 m |  |  | 0.3 |  |  | 12 |  | 3.6 |  | AÇO |  | Simples |  | #REF!
| 12-Marcas Transversais e Inscrições no Pavimento |  | Áreas Zebradas - Cor Branca (ZPA) | [9 empty] | 112.1227 |  | Indicativa 2,20 x 1,00 m |  |  | 2.2 |  |  | 1 |  | 2.2 |  | ACM |  | Duplo |  | #REF!
|  |  | Áreas Zebradas - Cor Amarela (ZPA) | [9 empty] | 0 |  | Indicativa 2,00 x 0,60 m |  |  | 1.2 |  |  | 1 |  | 1.2 |  | ACM |  | Duplo |  | #REF!
|  |  | Setas Indicativas dos Sentidos de Tráfego no Pavimento (PEM) | [9 empty] | 0 |  | Indicativa 2,10 x 1,10 m |  |  | 2.31 |  |  | 2 |  | 4.62 |  | ACM |  | Duplo |  | #REF!
|  |  | Setas Indicativas de Mudança Obrigatória de Faixa (MOF) | [9 empty] | 0 |  | Indicativa 2,10 x 1,10 m |  |  | 2.31 |  |  | 1 |  | 2.31 |  | ACM |  | Duplo |  | #REF!
|  |  | Legenda "PARE" | [9 empty] | 1.454 |  | Indicativa 2,10 x 1,80 m |  |  | 3.78 |  |  | 1 |  | 3.78 |  | ACM |  | Duplo
|  |  | Faixa de Travessia de Pedestres (FTP) | [9 empty] | 0 |  | Total "aço" (m²) | [11 empty] | 33.5738
|  |  | Linha de Retenção (LRE) | [9 empty] | 10.5745 |  | Total "acm" (m²) | [11 empty] | 30.11
|  |  | Símbolo Indicativo de cruzamento rodoferroviário (SIF) | [9 empty] | 0
|  |  | Símbolo Indicativo de Interseção com via que tem preferência "Dê a Preferência" (SIP) | [9 empty] | 8.64 |  | Suportes | [6 empty] | Implantar
[15 empty] | Simples | [6 empty] | 64
Total (m²) | [12 empty] | 132.7912 |  | Duplo | [6 empty] | 12
| TOTAL SINALIZAÇÃO HORIZONTAL (m²) |  |  | Pintura à base de resina acrílica emulsionada em água | [6 empty] | 2764.2402 |  |  |  | Obs. 1: Na estaca 4+0,3 e 287 + 4,4 serão implantadas duas placas em um mesmo poste (Marcador de Perigo e R-24b)
|  |  |  | Pintura com termoplástico preformado ou elastoplástico | [6 empty] | 132.7912
| Quant.(Unid.) | [9 empty] | 2897.0314 |  |  |  | Obs. 2: Na estaca 14+17,20 e 17+ 5,00, local de cruzamento ferroviário, serão implantadas três placas em um mesmo poste (R-1 e A-41 e A-POE)
Dispositivos Auxiliares
[15 empty] | Tipo | [5 empty] | Unidade |  |  |  | Quantidade
[15 empty] | Tacha Branca Monodirecional | [5 empty] | unid |  |  |  | 36
[15 empty] | Tacha Branca Bidirecional | [5 empty] | unid |  |  |  | 1075
[15 empty] | Tacha Amarela Bidirecional | [5 empty] | unid |  |  |  | 732
10x10
10x10
10x10
[7 empty] | Legenda: | [10 empty] | PREFEITURA MUNICIPAL DE CATALÃO
PROJETO DE SINALIZAÇÃO
[18 empty] | ARCO VIÁRIO DE CATALÃO |  |  |  | Rua Eduardo Bonachela, DIMIC, Catalão-GO
[18 empty] | TIPO DE OBRA: Infraestrutura |  |  |  | AUTOR DO PROJETO: ENG°. SAMUEL G. CARRILHO
CONTEÚDO: AnteProjeto de Sinalização (Projeto Básico)
1 |  | Emissão Inicial |  |  | 2025-11-25
nº |  | Descrição | [15 empty] | TÍTULO: Notas de Serviço |  |  |  |  | ESCALA: Sem Escala |  |  |  |  | FOLHA: 53
CONTROLE DE REVISÕES
QUADRO RESUMO DE SINALIZAÇÃO - GO-210
| Sinalização Horizontal - Permanente - 0,15m | [13 empty] | Sinalização Vertical
| Item |  |  |  | Bordo | Tipo |  | Cor |  |  | Área(m²) |  |  |  | Placa |  |  | Área m² (unit) |  |  | Implantar |  |  |  | Material
[21 empty] | Qtd. |  | M² Total |  | Substrato |  | Suporte
| 1- Linha Simples Seccionada (LFO-2) |  |  |  | EIXO | 3:9 |  | Amarela |  |  | 21.7404 |  |  |  | R-1 |  |  | 0.5915 |  |  | 2 |  | 1.183 |  | AÇO |  | Simples
[15 empty] | R-2 |  |  | 0.35074 |  |  | 4 |  | 1.403 |  | AÇO |  | Simples
| 2- Linha Dupla Contínua (LFO-3) |  |  |  | EIXO | Contínua |  | Amarela |  |  | 162.1399 |  |  |  | R-7 |  |  | 0.7854 |  |  | 2 |  | 1.5708 |  | AÇO |  | Simples
[15 empty] | R-19.8 |  |  | 0.7854 |  |  | 2 |  | 1.5708 |  | AÇO |  | Simples
| 3- Linha Contínua/Seccionada (LFO-4) |  |  |  | EIXO | Cont. / 3:3 |  | Amarela |  |  | 24 |  |  |  | A-12 |  |  | 0.36 |  |  | 2 |  | 0.72 |  | AÇO |  | Simples
[15 empty] | A-TEVO.2 |  |  | 2 |  |  | 2 |  | 4 |  | ACM |  | Duplo
| 4- Linha Simples Contínua (LMS-1) |  |  |  | EIXO | Contínua |  | Branca |  |  | 18 |  |  |  | A-TREVO.5 |  |  | 2 |  |  | 2 |  | 4 |  | ACM |  | Duplo
[15 empty] | Indicativa 3,40 x 1,00 m |  |  | 3.4 |  |  | 1 |  | 3.4 |  | ACM |  | Duplo
| 5- Linha Simples Seccionada (LMS-2) |  |  |  | EIXO | 3:9 |  | Branca |  |  | 0 |  |  |  | Indicativa 2,20 x 1,50 m |  |  | 3.3 |  |  | 1 |  | 3.3 |  | ACM |  | Duplo
[15 empty] | Indicativa 2,20 x 1,00 m |  |  | 2.2 |  |  | 1 |  | 2.2 |  | ACM |  | Duplo
| 6- Linha de Bordo (LBO) |  |  |  | LE/LD | Contínua |  | Branca |  |  | 408.91 |  |  |  | Indicativa 2,00 x 0,60 m |  |  | 1.2 |  |  | 1 |  | 1.2 |  | ACM |  | Duplo
[15 empty] | Total "aço" (m²) | [11 empty] | 6.4476
| 7- Linha de Continuidade (LCO) |  |  |  | LE/LD | 2:2 |  | Branca |  |  | 52.7571 |  |  |  | Total "acm" (m²) | [11 empty] | 18.1
| 8- Linha de Canalização (LCA) |  |  |  | LE/LD | Contínua |  | Branca |  |  | 63.3667 |  |  |  | Suportes | [6 empty] | Implantar
[15 empty] | Simples | [6 empty] | 8
| Total (m²) | [9 empty] | 750.9141 |  |  |  | Duplo | [6 empty] | 6
| Item |  | Descrição | [9 empty] | Área |  | Dispositivos Auxiliares
| 12-Marcas Transversais e Inscrições no Pavimento |  | Áreas Zebradas - Cor Branca (ZPA) | [9 empty] | 299.2317 |  | Tipo | [5 empty] | Unidade |  |  |  | Quantidade
|  |  | Áreas Zebradas - Cor Amarela (ZPA) | [9 empty] | 0 |  | Tacha Branca Monodirecional | [5 empty] | unid |  |  |  | 274
|  |  | Setas Indicativas dos Sentidos de Tráfego no Pavimento (PEM) | [9 empty] | 20.1578 |  | Tacha Branca Bidirecional | [5 empty] | unid |  |  |  | 316
|  |  | Setas Indicativas de Mudança Obrigatória de Faixa (MOF) | [9 empty] | 34.3014 |  | Tacha Amarela Bidirecional | [5 empty] | unid |  |  |  | 168
|  |  | Legenda "PARE" | [9 empty] | 1.454
|  |  | Faixa de Travessia de Pedestres (FTP) | [9 empty] | 0
|  |  | Linha de Retenção (LRE) | [9 empty] | 6.3076
|  |  | Símbolo Indicativo de cruzamento rodoferroviário (SIF) | [9 empty] | 0
|  |  | Símbolo Indicativo de Interseção com via que tem preferência "Dê a Preferência" (SIP) | [9 empty] | 17.28
| Total (m²) | [11 empty] | 378.7325
| TOTAL SINALIZAÇÃO HORIZONTAL (m²) |  |  | Pintura à base de resina acrílica emulsionada em água | [6 empty] | 750.9141
|  |  |  | Pintura com termoplástico preformado ou elastoplástico | [6 empty] | 378.7325
| Quant.(Unid.) | [9 empty] | 1129.6466
10x10
10x10
10x10
[7 empty] | Legenda: | [10 empty] | PREFEITURA MUNICIPAL DE CATALÃO
PROJETO DE SINALIZAÇÃO
[18 empty] | ARCO VIÁRIO DE CATALÃO |  |  |  | Rua Eduardo Bonachela, DIMIC, Catalão-GO
[18 empty] | TIPO DE OBRA: Infraestrutura |  |  |  | AUTOR DO PROJETO: ENG°. SAMUEL G. CARRILHO
CONTEÚDO: AnteProjeto de Sinalização (Projeto Básico)
1 |  | Emissão Inicial |  |  | 2025-11-25
nº |  | Descrição | [15 empty] | TÍTULO: Notas de Serviço |  |  |  |  | ESCALA: Sem Escala |  |  |  |  | FOLHA: 54
CONTROLE DE REVISÕES

## Memória
QUADRO RESUMO DE SINALIZAÇÃO - AVENIDA NICOLAU ABRÃO
Sinalização Horizontal | [6 empty] | Sinalização Vertical
Item | extensão (m) | bordo | proporção | cor | largura (m) | área (m²) | Item | Placa | área (m²) | quantidade | total (m²)
1- Linha Simples Seccionada (LFO-2) | 0 | EIXO | 3:9 | Amarela | 0.15 | 0 | Sinais | R-1 | 0.5915 | 1 | 0.5915
| Total (m²): |  |  |  |  | 0 |  | A-12 | 0.36 | 1 | 0.36
Sinalização Horizontal | [6 empty] | Forn., implantação e confecção de placa sinaliz. Tot. refletiva (Aço) |  |  | Total (m²): | 0.9515
Item | extensão (m) | bordo | proporção | cor | largura (m) | área (m²) | Forn., implantação e confecção de placa sinaliz. Tot. refletiva (Alumínio) |  |  | Total (m²): | 0
2- Linha Dupla Contínua (LFO-3) | 0 | EIXO | Contínua | Branca | 0.5 | 0
| Total (m²): |  |  |  |  | 0 | Item |  |  | quantidade (unid)
[7 empty] | Suporte Simples |  |  | 2
Sinalização Horizontal - Provisória | [6 empty] | Suporte Duplo |  |  | 0
Item | extensão (m) | bordo | proporção | cor | largura (m) | área (m²)
3- Linha Contínua/Seccionada (LFO-4) | 0 | EIXO | Cont. / 3:3 | Branca | 0.15 | 0
| Total (m²): |  |  |  |  | 0
Sinalização Horizontal - Provisória
Item | extensão (m) | bordo | proporção | cor | largura (m) | área (m²)
4- Linha Simples Contínua (LMS-1) | 0 | EIXO | Contínua | Branca | 0.5 | 0
| Total (m²): |  |  |  |  | 0
Sinalização Horizontal - Provisória
Item | extensão (m) | bordo | proporção | cor | largura (m) | área (m²)
5- Linha Simples Seccionada (LMS-2) | 0 | EIXO | 3:9 | Amarela | 0.15 | 0
| Total (m²): |  |  |  |  | 0
Sinalização Horizontal
Item | extensão (m) | bordo | proporção | cor | largura (m) | área (m²)
6- Linha de Bordo (LBO) | 92.5647 | LE/LD | Contínua | Amarela | 0.15 | 27.7694
| Total (m²): |  |  |  |  | 27.7694
Sinalização Horizontal
Item | extensão (m) | bordo | proporção | cor | largura (m) | área (m²)
7- Linha de Continuidade (LCO) | 0 | LE/LD | 2:2 | Branca | 0.15 | 0
| Total (m²): |  |  |  |  | 0
Sinalização Horizontal
Item | extensão (m) | bordo | proporção | cor | largura (m) | área (m²)
8- Linha de Canalização (LCA) | 0 | LE/LD | Contínua | Branca | 0.15 | 0
| Total (m²): |  |  |  |  | 0
Sinalização Horizontal
9- Marcas Transversais e Inscrições no Pavimento | Áreas Zebradas - Cor Branca (ZPA) |  |  |  |  | 0
| Áreas Zebradas - Cor Amarela (ZPA) |  |  |  |  | 0
| Setas Indicativas dos Sentidos de Tráfego no Pavimento (PEM) |  |  |  |  | 0
| Setas Indicativas de Mudança Obrigatória de Faixa (MOF) |  |  |  |  | 0
| Legenda "PARE" |  |  |  |  | 0.727
| Faixa de Travessia de Pedestres (FTP) |  |  |  |  | 0
| Linha de Retenção (LRE) |  |  |  |  | 1.4051
| Símbolo Indicativo de cruzamento rodoferroviário (SIF) |  |  |  |  | 0
| Símbolo Indicativo de Interseção com via que tem preferência "Dê a Preferência" (SIP) |  |  |  |  | 0
| Total (m²): |  |  |  |  | 2.1321
TOTAL SINALIZAÇÃO HORIZONTAL (m²) | Pintura à base de resina acrílica emulsionada em água |  |  |  |  | 18.3847
| Pintura com termoplástico preformado ou elastoplástico |  |  |  |  | 2.1321
20.5168
QUADRO RESUMO DE SINALIZAÇÃO - RUA ACESSO
Sinalização Horizontal | [6 empty] | Sinalização Vertical
Item | extensão (m) | bordo | proporção | cor | largura (m) | área (m²) | Item | Placa | área (m²) | quantidade | total (m²)
1- Linha Simples Seccionada (LFO-2) | 0 | EIXO | 3:9 | Amarela | 0.15 | 0 | Sinais | R-1 | 0.5915 | 2 | 1.183
| Total (m²): |  |  |  |  | 0
[7 empty] | Forn., implantação e confecção de placa sinaliz. Tot. refletiva (Aço) |  |  | Total (m²): | 1.183
Sinalização Horizontal | [6 empty] | Forn., implantação e confecção de placa sinaliz. Tot. refletiva (Alumínio) |  |  | Total (m²): | 0
Item | extensão (m) | bordo | proporção | cor | largura (m) | área (m²)
2- Linha Dupla Contínua (LFO-3) | 15 | EIXO | Contínua | Amarela | 0.15 | 0.5625 | Item |  |  | quantidade (unid)
| Total (m²): |  |  |  |  | 0.5625 | Suporte Simples |  |  | 2
[7 empty] | Suporte Duplo |  |  | 0
Sinalização Horizontal - Provisória
Item | extensão (m) | bordo | proporção | cor | largura (m) | área (m²)
3- Linha Contínua/Seccionada (LFO-4) | 0 | EIXO | Cont. / 3:3 | Amarela | 0.15 | 0
| Total (m²): |  |  |  |  | 0
Sinalização Horizontal - Provisória
Item | extensão (m) | bordo | proporção | cor | largura (m) | área (m²)
4- Linha Simples Contínua (LMS-1) | 0 | EIXO | Contínua | Branca | 0.15 | 0
| Total (m²): |  |  |  |  | 0
Sinalização Horizontal
Item | extensão (m) | bordo | proporção | cor | largura (m) | área (m²)
5- Linha Simples Seccionada (LMS-2) | 0 | EIXO | 3:9 | Branca | 0.15 | 0
| Total (m²): |  |  |  |  | 0
Sinalização Horizontal
Item | extensão (m) | bordo | proporção | cor | largura (m) | área (m²)
6- Linha de Bordo (LBO) | 84.9806 | LE/LD | Contínua | Branca | 0.15 | 3.1868
| Total (m²): |  |  |  |  | 3.1868
Sinalização Horizontal
Item | extensão (m) | bordo | proporção | cor | largura (m) | área (m²)
7- Linha de Continuidade (LCO) | 0 | LE/LD | 2:2 | Branca | 0.15 | 0
| Total (m²): |  |  |  |  | 0
Sinalização Horizontal
Item | extensão (m) | bordo | proporção | cor | largura (m) | área (m²)
8- Linha de Canalização (LCA) | 0 | LE/LD | Contínua | Branca | 0.15 | 0
| Total (m²): |  |  |  |  | 0
Sinalização Horizontal
9- Marcas Transversais e Inscrições no Pavimento | Áreas Zebradas - Cor Branca (ZPA) |  |  |  |  | 0
| Áreas Zebradas - Cor Amarela (ZPA) |  |  |  |  | 0
| Setas Indicativas dos Sentidos de Tráfego no Pavimento (PEM) |  |  |  |  | 0
| Setas Indicativas de Mudança Obrigatória de Faixa (MOF) |  |  |  |  | 0
| Legenda "PARE" |  |  |  |  | 1.454
| Faixa de Travessia de Pedestres (FTP) |  |  |  |  | 0
| Linha de Retenção (LRE) |  |  |  |  | 5.724
| Símbolo Indicativo de cruzamento rodoferroviário (SIF) |  |  |  |  | 0
| Símbolo Indicativo de Interseção com via que tem preferência "Dê a Preferência" (SIP) |  |  |  |  | 0
| Total (m²): |  |  |  |  | 7.178
TOTAL SINALIZAÇÃO HORIZONTAL (m²) | Pintura à base de resina acrílica emulsionada em água |  |  |  |  | 17.2471
| Pintura com termoplástico preformado ou elastoplástico |  |  |  |  | 7.178
QUADRO RESUMO DE SINALIZAÇÃO - RUA VB SEIS
Sinalização Horizontal | [6 empty] | Sinalização Vertical
Item | extensão (m) | bordo | proporção | cor | largura (m) | área (m²) | Item | Placa | área (m²) | quantidade | total (m²)
1- Linha Simples Seccionada (LFO-2) | 0 | EIXO | 3:9 | Amarela | 0.15 | 0 | Sinais | R-1 | 0.5915 | 1 | 0.5915
| Total (m²): |  |  |  |  | 0 |  | A-12 | 0.36 | 1 | 0.36
[7 empty] | Forn., implantação e confecção de placa sinaliz. Tot. refletiva (Aço) |  |  | Total (m²): | 0.9515
Sinalização Horizontal | [6 empty] | Forn., implantação e confecção de placa sinaliz. Tot. refletiva (Alumínio) |  |  | Total (m²): | 0
Item | extensão (m) | bordo | proporção | cor | largura (m) | área (m²)
2- Linha Dupla Contínua (LFO-3) | 15 | EIXO | Contínua | Amarela | 0.15 | 2.25 | Item |  |  | quantidade (unid)
| Total (m²): |  |  |  |  | 2.25 | Suporte Simples |  |  | 2
[7 empty] | Suporte Duplo |  |  | 0
Sinalização Horizontal
Item | extensão (m) | bordo | proporção | cor | largura (m) | área (m²)
3- Linha Contínua/Seccionada (LFO-4) | 0 | EIXO | Cont. / 3:3 | Amarela | 0.15 | 0
| Total (m²): |  |  |  |  | 0
Sinalização Horizontal
Item | extensão (m) | bordo | proporção | cor | largura (m) | área (m²)
4- Linha Simples Contínua (LMS-1) | 0 | EIXO | Contínua | Branca | 0.15 | 0
| Total (m²): |  |  |  |  | 0
Sinalização Horizontal
Item | extensão (m) | bordo | proporção | cor | largura (m) | área (m²)
5- Linha Simples Seccionada (LMS-2) | 0 | EIXO | 3:9 | Branca | 0.15 | 0
| Total (m²): |  |  |  |  | 0
Sinalização Horizontal
Item | extensão (m) | bordo | proporção | cor | largura (m) | área (m²)
6- Linha de Bordo (LBO) | 73.7376 | LE/LD | Contínua | Branca | 0.15 | 11.0606
| Total (m²): |  |  |  |  | 11.0606
Sinalização Horizontal
Item | extensão (m) | bordo | proporção | cor | largura (m) | área (m²)
7- Linha de Continuidade (LCO) | 0 | LE/LD | 2:2 | Branca | 0.15 | 0
| Total (m²): |  |  |  |  | 0
Sinalização Horizontal
Item | extensão (m) | bordo | proporção | cor | largura (m) | área (m²)
8- Linha de Canalização (LCA) | 0 | LE/LD | Contínua | Branca | 0.15 | 0
| Total (m²): |  |  |  |  | 0
Sinalização Horizontal
9- Marcas Transversais e Inscrições no Pavimento | Áreas Zebradas - Cor Branca (ZPA) |  |  |  |  | 0
| Áreas Zebradas - Cor Amarela (ZPA) |  |  |  |  | 0
| Setas Indicativas dos Sentidos de Tráfego no Pavimento (PEM) |  |  |  |  | 0
| Setas Indicativas de Mudança Obrigatória de Faixa (MOF) |  |  |  |  | 0
| Legenda "PARE" |  |  |  |  | 0.727
| Faixa de Travessia de Pedestres (FTP) |  |  |  |  | 0
| Linha de Retenção (LRE) |  |  |  |  | 1.3756
| Símbolo Indicativo de cruzamento rodoferroviário (SIF) |  |  |  |  | 0
| Símbolo Indicativo de Interseção com via que tem preferência "Dê a Preferência" (SIP) |  |  |  |  | 0
| Total (m²): |  |  |  |  | 2.1026
TOTAL SINALIZAÇÃO HORIZONTAL (m²) | Pintura à base de resina acrílica emulsionada em água |  |  |  |  | 15.5606
| Pintura com termoplástico preformado ou elastoplástico |  |  |  |  | 2.1026
QUADRO RESUMO DE SINALIZAÇÃO - RUA ADEMAR FERRUGEM
Sinalização Horizontal | [6 empty] | Sinalização Vertical
Item | extensão (m) | bordo | proporção | cor | largura (m) | área (m²) | Item | Placa | área (m²) | quantidade | total (m²)
1- Linha Simples Seccionada (LFO-2) | 0 | EIXO | 3:9 | Amarela | 0.15 | 0 | Sinais | R-1 | 0.5915 | 6 | 3.549
| Total (m²): |  |  |  |  | 0 |  | R-19.4 | 0.44179 | 4 | 1.7671
[8 empty] | A-39 | 0.36 | 2 | 0.72
[8 empty] | A-41 | 0.348 | 2 | 0.696
Sinalização Horizontal | [7 empty] | A-41-AUX 1,10 X 0,70 m | 0.77 | 2 | 1.54
Item | extensão (m) | bordo | proporção | cor | largura (m) | área (m²) |  | Indicativa 2,20 x 1,70 m | 3.74 | 1 | 3.74
2- Linha Dupla Contínua (LFO-3) | 0 | EIXO | Contínua | Amarela | 0.15 | 0 |  | Indicativa 2,00 x 0,60 m | 1.2 | 1 | 1.2
| Total (m²): |  |  |  |  | 0 |  | Indicativa 2,20 X 1,00 m | 2.2 | 1 | 2.2
[8 empty] | Indicativa 2,10 x 1,10 m | 2.431 | 1 | 2.431
Sinalização Horizontal | [6 empty] | Forn., implantação e confecção de placa sinaliz. Tot. refletiva (Aço) |  |  | Total (m²): | 8.2721
Item | extensão (m) | bordo | proporção | cor | largura (m) | área (m²) | Forn., implantação e confecção de placa sinaliz. Tot. refletiva (Alumínio) |  |  | Total (m²): | 9.571
3- Linha Contínua/Seccionada (LFO-4) | 0 | EIXO | Cont. / 3:3 | Amarela | 0.15 | 0
| Total (m²): |  |  |  |  | 0 | Dispositivos Auxiliares
[7 empty] | Item |  |  | quantidade (unid)
Sinalização Horizontal | [6 empty] | Tacha Branca Monodirecional |  |  | 246
Item | extensão (m) | bordo | proporção | cor | largura (m) | área (m²)
4- Linha Simples Contínua (LMS-1) | 118.393 | EIXO | Contínua | Branca | 0.15 | 17.7589 | Item |  |  | quantidade (unid)
| Total (m²): |  |  |  |  | 17.7589 | Suporte Simples |  |  | 12
[7 empty] | Suporte Duplo |  |  | 4
Sinalização Horizontal
Item | extensão (m) | bordo | proporção | cor | largura (m) | área (m²)
5- Linha Simples Seccionada (LMS-2) | 520.7535 | EIXO | 3:9 | Branca | 0.15 | 19.5283
| Total (m²): |  |  |  |  | 19.5283
Sinalização Horizontal
Item | extensão (m) | bordo | proporção | cor | largura (m) | área (m²)
6- Linha de Bordo (LBO) | 1157.3529 | LE/LD | Contínua | Branca | 0.15 | 173.6029
| Total (m²): |  |  |  |  | 173.6029
Sinalização Horizontal
Item | extensão (m) | bordo | proporção | cor | largura (m) | área (m²)
7- Linha de Continuidade (LCO) | 0 | LE/LD | 2:2 | Branca | 0.15 | 0
| Total (m²): |  |  |  |  | 0
Sinalização Horizontal
Item | extensão (m) | bordo | proporção | cor | largura (m) | área (m²)
8- Linha de Canalização (LCA) | 156.5067 | LE/LD | Contínua | Branca | 0.15 | 23.476
| Total (m²): |  |  |  |  | 23.476
Sinalização Horizontal
9- Marcas Transversais e Inscrições no Pavimento | Áreas Zebradas - Cor Branca (ZPA) |  |  |  |  | 112.1227
| Áreas Zebradas - Cor Amarela (ZPA) |  |  |  |  | 0
| Setas Indicativas dos Sentidos de Tráfego no Pavimento (PEM) |  |  |  |  | 0
| Setas Indicativas de Mudança Obrigatória de Faixa (MOF) |  |  |  |  | 0
| Legenda "PARE" |  |  |  |  | 5.089
| Faixa de Travessia de Pedestres (FTP) |  |  |  |  | 0
| Linha de Retenção (LRE) |  |  |  |  | 32.1866
| Símbolo Indicativo de cruzamento rodoferroviário (SIF) |  |  |  |  | 0
| Símbolo Indicativo de Interseção com via que tem preferência "Dê a Preferência" (SIP) |  |  |  |  | 0
| Total (m²): |  |  |  |  | 149.3983
TOTAL SINALIZAÇÃO HORIZONTAL (m²) | Pintura à base de resina acrílica emulsionada em água |  |  |  |  | 396.1986
| Pintura com termoplástico preformado ou elastoplástico |  |  |  |  | 149.3983
QUADRO RESUMO DE SINALIZAÇÃO - ARCO VIÁRIO
Sinalização Horizontal - Provisória | [6 empty] | Sinalização Vertical
Item | extensão (m) | bordo | proporção | cor | largura (m) | área (m²) | Item | Placa | área (m²) | quantidade | total (m²)
1- Linha Simples Seccionada (LFO-2) | 2280 | EIXO | 3:9 | Amarela | 0.15 | 85.5 | Sinais | R-1 | 0.5915 | 2 | 1.183
| Total (m²): |  |  |  |  | 85.5 |  | R-2 | 0.35074 | 2 | 0.70148
[8 empty] | R-7 | 0.7854 | 12 | 9.4248
[8 empty] | R-24b | 0.7854 | 2 | 1.5708
Sinalização Horizontal | [7 empty] | R-19.4 | 0.44179 | 3 | 1.3254
Item | extensão (m) | bordo | proporção | cor | largura (m) | área (m²) |  | R-19.6 | 0.7854 | 2 | 1.5708
2- Linha Dupla Contínua (LFO-3) | 2663.7829 | EIXO | Contínua | Amarela | 0.15 | 399.5674 |  | R-19.8 | 0.7854 | 4 | 3.1416
| Total (m²): |  |  |  |  | 399.5674 |  | A-2a | 0.36 | 7 | 2.52
[8 empty] | A-2b | 0.36 | 7 | 2.52
Sinalização Horizontal | [7 empty] | A-12 | 0.36 | 7 | 2.52
Item | extensão (m) | bordo | proporção | cor | largura (m) | área (m²) |  | A-22 | 0.36 | 2 | 0.72
3- Linha Contínua/Seccionada (LFO-4) | 800 | EIXO | Cont. / 3:3 | Amarela | 0.15 | 240 |  | A-41 | 0.348 | 2 | 0.696
| Total (m²): |  |  |  |  | 240 |  | A-DEC | 2 | 2 | 4
[8 empty] | A-RAV | 2 | 2 | 4
Sinalização Horizontal | [7 empty] | A-41-AUX 1,10 X 0,70 m | 0.77 | 2 | 1.54
Item | extensão (m) | bordo | proporção | cor | largura (m) | área (m²) |  | A-TEVO.2 | 2 | 2 | 4
4- Linha Simples Contínua (LMS-1) | 0 | EIXO | Contínua | Branca | 0.15 | 0 |  | A-TREVO.5 | 2 | 2 | 4
| Total (m²): |  |  |  |  | 0 |  | Marcador de Perigo L= 0,30 x 0,90 m | 0.27 | 2 | 0.54
[8 empty] | Marcador de Alinhamento L= 0,50 x 0,60 m | 0.3 | 12 | 3.6
Sinalização Horizontal | [7 empty] | Indicativa 2,20 x 1,00 m | 2.2 | 1 | 2.2
Item | extensão (m) | bordo | proporção | cor | largura (m) | área (m²) |  | Indicativa 2,00 x 0,60 m | 1.2 | 1 | 1.2
5- Linha Simples Seccionada (LMS-2) | 0 | EIXO | 3:9 | Branca | 0.15 | 0 |  | Indicativa 2,10 x 1,10 m | 2.31 | 2 | 4.62
| Total (m²): |  |  |  |  | 0 |  | Indicativa 2,10 x 1,10 m | 2.31 | 1 | 2.31
[8 empty] | Indicativa 2,10 x 1,80 m | 3.78 | 1 | 3.78
Sinalização Horizontal | [6 empty] | Forn., implantação e confecção de placa sinaliz. Tot. refletiva (Aço) |  |  | Total (m²): | 33.5738
Item | extensão (m) | bordo | proporção | cor | largura (m) | área (m²) | Forn., implantação e confecção de placa sinaliz. Tot. refletiva (Alumínio) |  |  | Total (m²): | 30.11
6- Linha de Bordo (LBO) | 11483.33 | LE/LD | Contínua | Branca | 0.15 | 1722.4995
| Total (m²): |  |  |  |  | 1722.4995
Dispositivos Auxiliares
Sinalização Horizontal | [6 empty] | Item |  |  | quantidade (unid)
Item | extensão (m) | bordo | proporção | cor | largura (m) | área (m²) | Tacha Branca Monodirecional |  |  | 36
7- Linha de Continuidade (LCO) | 0 | LE/LD | 2:2 | Branca | 0.15 | 0 | Tacha Branca Bidirecional |  |  | 1075
| Total (m²): |  |  |  |  | 0 | Tacha Amarela Bidirecional |  |  | 732
Sinalização Horizontal | [6 empty] | Item |  |  | quantidade (unid)
Item | extensão (m) | bordo | proporção | cor | largura (m) | área (m²) | Suporte Simples |  |  | 64
8- Linha de Canalização (LCA) | 247.372 | LE/LD | Contínua | Branca | 0.15 | 37.1058 | Suporte Duplo |  |  | 12
| Total (m²): |  |  |  |  | 37.1058
Sinalização Horizontal
9- Marcas Transversais e Inscrições no Pavimento | Áreas Zebradas - Cor Branca (ZPA) |  |  |  |  | 112.1227
| Áreas Zebradas - Cor Amarela (ZPA) |  |  |  |  | 0
| Setas Indicativas dos Sentidos de Tráfego no Pavimento (PEM) |  |  |  |  | 0
| Setas Indicativas de Mudança Obrigatória de Faixa (MOF) |  |  |  |  | 0
| Legenda "PARE" |  |  |  |  | 1.454
| Faixa de Travessia de Pedestres (FTP) |  |  |  |  | 0
| Linha de Retenção (LRE) |  |  |  |  | 10.5745
| Símbolo Indicativo de cruzamento rodoferroviário (SIF) |  |  |  |  | 0
| Símbolo Indicativo de Interseção com via que tem preferência "Dê a Preferência" (SIP) |  |  |  |  | 8.64
| Total (m²): |  |  |  |  | 132.7912
TOTAL SINALIZAÇÃO HORIZONTAL (m²) | Pintura à base de resina acrílica emulsionada em água |  |  |  |  | 2764.2402
| Pintura com termoplástico preformado ou elastoplástico |  |  |  |  | 132.7912
QUADRO RESUMO DE SINALIZAÇÃO - GO-210
Sinalização Horizontal - Provisória | [6 empty] | Sinalização Vertical
Item | extensão (m) | bordo | proporção | cor | largura (m) | área (m²) | Item | Placa | área (m²) | quantidade | total (m²)
1- Linha Simples Seccionada (LFO-2) | 579.7442 | EIXO | 3:9 | Amarela | 0.15 | 21.7404 | Sinais | R-1 | 0.5915 | 2 | 1.183
| Total (m²): |  |  |  |  | 21.7404 |  | R-2 | 0.35074 | 4 | 1.403
[8 empty] | R-7 | 0.7854 | 2 | 1.5708
[8 empty] | R-19.8 | 0.7854 | 2 | 1.5708
Sinalização Horizontal | [7 empty] | A-12 | 0.36 | 2 | 0.72
Item | extensão (m) | bordo | proporção | cor | largura (m) | área (m²) |  | A-TEVO.2 | 2 | 2 | 4
2- Linha Dupla Contínua (LFO-3) | 540.4663 | EIXO | Contínua | Amarela | 0.15 | 81.0699 |  | A-TREVO.5 | 2 | 2 | 4
| Total (m²): |  |  |  |  | 81.0699 |  | Indicativa 3,40 x 1,00 m | 3.4 | 1 | 3.4
[8 empty] | Indicativa 2,20 x 1,50 m | 3.3 | 1 | 3.3
Sinalização Horizontal | [7 empty] | Indicativa 2,20 x 1,00 m | 2.2 | 1 | 2.2
Item | extensão (m) | bordo | proporção | cor | largura (m) | área (m²) |  | Indicativa 2,00 x 0,60 m | 1.2 | 1 | 1.2
3- Linha Contínua/Seccionada (LFO-4) | 160 | EIXO | Cont. / 3:3 | Amarela | 0.15 | 48 | Forn., implantação e confecção de placa sinaliz. Tot. refletiva (Aço) |  |  | Total (m²): | 6.4476
| Total (m²): |  |  |  |  | 48 | Forn., implantação e confecção de placa sinaliz. Tot. refletiva (Alumínio) |  |  | Total (m²): | 18.1
Sinalização Horizontal | [6 empty] | Dispositivos Auxiliares
Item | extensão (m) | bordo | proporção | cor | largura (m) | área (m²) | Item |  |  | quantidade (unid)
4- Linha Simples Contínua (LMS-1) | 120 | EIXO | Contínua | Branca | 0.15 | 18 | Tacha Branca Monodirecional |  |  | 274
| Total (m²): |  |  |  |  | 18 | Tacha Branca Bidirecional |  |  | 316
[7 empty] | Tacha Amarela Bidirecional |  |  | 168
Sinalização Horizontal
Item | extensão (m) | bordo | proporção | cor | largura (m) | área (m²) | Item |  |  | quantidade (unid)
5- Linha Simples Seccionada (LMS-2) | 0 | EIXO | 3:9 | Branca | 0.15 | 0 | Suporte Simples |  |  | 8
| Total (m²): |  |  |  |  | 0 | Suporte Duplo |  |  | 6
Sinalização Horizontal
Item | extensão (m) | bordo | proporção | cor | largura (m) | área (m²)
6- Linha de Bordo (LBO) | 2726.0666 | LE/LD | Contínua | Branca | 0.15 | 408.91
| Total (m²): |  |  |  |  | 408.91
Sinalização Horizontal
Item | extensão (m) | bordo | proporção | cor | largura (m) | área (m²)
7- Linha de Continuidade (LCO) | 703.4284 | LE/LD | 2:2 | Branca | 0.15 | 52.7571
| Total (m²): |  |  |  |  | 52.7571
Sinalização Horizontal
Item | extensão (m) | bordo | proporção | cor | largura (m) | área (m²)
8- Linha de Canalização (LCA) | 422.4448 | LE/LD | Contínua | Branca | 0.15 | 63.3667
| Total (m²): |  |  |  |  | 63.3667
Sinalização Horizontal
9- Marcas Transversais e Inscrições no Pavimento | Áreas Zebradas - Cor Branca (ZPA) |  |  |  |  | 299.2317
| Áreas Zebradas - Cor Amarela (ZPA) |  |  |  |  | 0
| Setas Indicativas dos Sentidos de Tráfego no Pavimento (PEM) |  |  |  |  | 20.1578
| Setas Indicativas de Mudança Obrigatória de Faixa (MOF) |  |  |  |  | 34.3014
| Legenda "PARE" |  |  |  |  | 1.454
| Faixa de Travessia de Pedestres (FTP) |  |  |  |  | 0
| Linha de Retenção (LRE) |  |  |  |  | 6.3076
| Símbolo Indicativo de cruzamento rodoferroviário (SIF) |  |  |  |  | 0
| Símbolo Indicativo de Interseção com via que tem preferência "Dê a Preferência" (SIP) |  |  |  |  | 17.28
| Total (m²): |  |  |  |  | 378.7325
TOTAL SINALIZAÇÃO HORIZONTAL (m²) | Pintura à base de resina acrílica emulsionada em água |  |  |  |  | 750.9141
| Pintura com termoplástico preformado ou elastoplástico |  |  |  |  | 378.7325
QUADRO GERAL
Sinalização Horizontal - Provisória | [6 empty] | Sinalização Vertical
Item | extensão (m) | bordo | proporção | cor | largura (m) | área (m²) | Item | Placa | área (m²) | quantidade | total (m²)
1- Linha Simples Seccionada (LFO-2) | 2859.7442 | EIXO | 3:9 | Amarela | 0.15 | 107.2404 | Sinais | R-1 | 0.5915 | 14 | 8.281 | 0.5915 | 8.281 | R-1 | 14
| Total (m²): |  |  |  |  | 107.2404 |  | R-2 | 0.35074 | 6 | 2.1044 |  |  | R-2 | 6
[8 empty] | R-7 | 0.7854 | 14 | 10.9956 |  |  | R-7 | 14
[8 empty] | R-19.4 | 0.44179 | 7 | 3.0925 |  |  | R-19.4 | 7
Sinalização Horizontal | [7 empty] | R-19.6 | 0.7854 | 2 | 1.5708 |  |  | R-19.6 | 2
Item | extensão (m) | bordo | proporção | cor | largura (m) | área (m²) |  | R-19.8 | 0.7854 | 6 | 4.7124 |  |  | R-19.8 | 6
2- Linha Dupla Contínua (LFO-3) | 3234.2492 | EIXO | Contínua | Amarela | 0.15 | 485.1374 |  | R-24b | 0.7854 | 2 | 1.5708 |  |  | R-24b | 2
| Total (m²): |  |  |  |  | 485.1374 |  | A-2a | 0.36 | 7 | 2.52 |  |  | A-2a | 7
[8 empty] | A-2b | 0.36 | 7 | 2.52 |  |  | A-2b | 7
Sinalização Horizontal | [7 empty] | A-12 | 0.36 | 11 | 3.96 |  |  | A-12 | 11
Item | extensão (m) | bordo | proporção | cor | largura (m) | área (m²) |  | A-22 | 0.36 | 2 | 0.72 |  |  | A-22 | 2
3- Linha Contínua/Seccionada (LFO-4) | 960 | EIXO | Cont. / 3:3 | Amarela | 0.15 | 216 |  | A-39 | 0.36 | 2 | 0.72 |  |  | A-39 | 2
| Total (m²): |  |  |  |  | 216 |  | A-41 | 0.348 | 4 | 1.392 |  |  | A-41 | 4
[8 empty] | A-41-AUX 1,10 X 0,70 m | 0.77 | 4 | 3.08 |  |  | A-41-AUX 1,10 X 0,70 m | 4
Sinalização Horizontal | [7 empty] | A-DEC | 0.36 | 2 | 0.72 |  |  | A-DEC | 2
Item | extensão (m) | bordo | proporção | cor | largura (m) | área (m²) |  | A-RAV | 0.36 | 2 | 0.72 |  |  | A-RAV | 2
4- Linha Simples Contínua (LMS-1) | 238.393 | EIXO | Contínua | Branca | 0.15 | 35.7589 |  | A-TEVO.2 | 1.4 | 4 | 5.6 |  |  | A-TEVO.2 | 4
| Total (m²): |  |  |  |  | 35.7589 |  | A-TREVO.5 | 1.4 | 4 | 5.6 |  |  | A-TREVO.5 | 4
[8 empty] | Marcador de Perigo L= 0,30 x 0,90 m | 0.27 | 2 | 0.54 |  |  | Marcador de Perigo L= 0,30 x 0,90 m | 2
Sinalização Horizontal | [7 empty] | Marcador de Alinhamento L= 0,50 x 0,60 m | 0.3 | 12 | 3.6 |  |  | Marcador de Alinhamento L= 0,50 x 0,60 m | 12
Item | extensão (m) | bordo | proporção | cor | largura (m) | área (m²) |  | Indicativa 2,20 x 1,70 m | 3.74 | 1 | 3.74 |  |  | Indicativa 2,20 x 1,70 m | 1
5- Linha Simples Seccionada (LMS-2) | 520.7535 | EIXO | 3:9 | Branca | 0.15 | 19.5283 |  | Indicativa 2,00 x 0,60 m | 1.2 | 3 | 3.6 |  |  | Indicativa 2,00 x 0,60 m | 3
| Total (m²): |  |  |  |  | 19.5283 |  | Indicativa 2,20 X 1,00 m | 2.2 | 3 | 6.6 |  |  | Indicativa 2,20 X 1,00 m | 3
[8 empty] | Indicativa 2,10 x 1,10 m | 2.31 | 3 | 6.93 |  |  | Indicativa 2,10 x 1,10 m | 3
Sinalização Horizontal | [7 empty] | Indicativa 3,40 x 1,00 m | 3.4 | 1 | 3.4 |  |  | Indicativa 2,10 x 1,80 m | 1
Item | extensão (m) | bordo | proporção | cor | largura (m) | área (m²) |  | Indicativa 2,20 x 1,50 m | 3.3 | 1 | 3.3 |  |  | Indicativa 3,40 x 1,00 m | 1
6- Linha de Bordo (LBO) | 13595.3942 | LE/LD | Contínua | Branca | 0.15 | 2039.3091 |  | Indicativa 2,10 x 1,80 m | 3.78 | 1 | 3.78 |  |  | Indicativa 2,20 x 1,50 m | 1
| Total (m²): |  |  |  |  | 2039.3091 | Forn., implantação e confecção de placa sinaliz. Tot. refletiva (Aço) |  |  | Total (m²): | 51.3795
[7 empty] | Forn., implantação e confecção de placa sinaliz. Tot. refletiva (Alumínio) |  |  | Total (m²): | 57.781
Sinalização Horizontal
Item | extensão (m) | bordo | proporção | cor | largura (m) | área (m²) | Dispositivos Auxiliares
7- Linha de Continuidade (LCO) | 703.4284 | LE/LD | 2:2 | Branca | 0.15 | 52.7571 | Item |  |  | quantidade (unid)
| Total (m²): |  |  |  |  | 52.7571 | Tacha Branca Monodirecional |  |  | 556
[7 empty] | Tacha Branca Bidirecional |  |  | 1391
Sinalização Horizontal | [6 empty] | Tacha Amarela Bidirecional |  |  | 900
Item | extensão (m) | bordo | proporção | cor | largura (m) | área (m²)
8- Linha de Canalização (LCA) | 826.3235 | LE/LD | Contínua | Branca | 0.15 | 123.9485 | Item |  |  | quantidade (unid)
| Total (m²): |  |  |  |  | 123.9485 | Suporte Simples |  |  | 90
[7 empty] | Suporte Duplo |  |  | 22
Sinalização Horizontal
9- Marcas Transversais e Inscrições no Pavimento | Áreas Zebradas - Cor Branca (ZPA) |  |  |  |  | 523.4772
| Áreas Zebradas - Cor Amarela (ZPA) |  |  |  |  | 0
| Setas Indicativas dos Sentidos de Tráfego no Pavimento (PEM) |  |  |  |  | 20.1578
| Setas Indicativas de Mudança Obrigatória de Faixa (MOF) |  |  |  |  | 34.3014
| Legenda "PARE" |  |  |  |  | 10.905
| Faixa de Travessia de Pedestres (FTP) |  |  |  |  | 0
| Linha de Retenção (LRE) |  |  |  |  | 57.5733
| Símbolo Indicativo de cruzamento rodoferroviário (SIF) |  |  |  |  | 0
| Símbolo Indicativo de Interseção com via que tem preferência "Dê a Preferência" (SIP) |  |  |  |  | 25.92
| Total (m²): |  |  |  |  | 672.3347
TOTAL SINALIZAÇÃO HORIZONTAL (m²) | Pintura à base de resina acrílica emulsionada em água |  |  |  |  | 3962.5453
| Pintura com termoplástico preformado ou elastoplástico |  |  |  |  | 672.3347

## QUANT.
GOINFRA
Código | Descrição | Unid. | QUANTIDADE
40818 | SINALIZAÇÃO HORIZONTAL COM RESINA ACRÍLICA EMULSIONAD EM ÁGUA (0,5 mm) | m² | 3962.5453
40825 | SINALIZAÇÃO HORIZONTAL COM TERMOPLÁSTICO EXTRUDADO (3 mm) | m² | 672.3347
521611 | Suporte para placa de sinalização em madeira de lei tratada 8 x 8 cm - fornecimento e implantação | un | 112
5213649 | Portico Metálico | un | 0
40853 | SINALIZAÇÃO VERTICAL TOTALMENTE REFLETIVA (TIPO III) | m² | 51.3795
40856 | SINALIZAÇÃO VERTICAL TOTALMENTE REFLETIVA - CHAPA DE ALUMÍNIO | m² | 57.781
40835 | TACHA REFLETIVA BIDIRECIONAL | un | 2291
40830 | TACHA REFLETIVA MONODIRECIONAL | un | 556